## 默认页签
附件1：
医技楼综合楼视频监控国产化改造项目
序号 | 产品名称 | 产品描述 | 单位 | 数量 | 备注
1 | 全景摄像机 | 1. 内置补光灯，配置≥1个RJ45网络接口，≥2路报警输入，≥1路报警输出，≥1路音频输入，≥1路音频输出； 2. 全景画面支持绊线入侵，区域入侵，人车分类等，人员捕获率≥99%； 3. 细节画面支持周界防范、、人脸检测、混行检测、运动检测等； ★4. 全景采用≥4个≥1/1.8英寸CMOS图像传感器，输出分辨率≥800万(4096×1800)@25fps；（提供国家权威机构出具的检测报告证明或厂家盖章的彩页） ▲5. 全景视频图像拼接后，水平视场角≥180°，垂直视场角≥90°；（提供国家权威机构出具的检测报告证明或厂家盖章的彩页） ▲6. 最低照度：彩色:≤0.002lux（在补光光源关闭的情况下），黑白:≤0.0005lux（在补光光源关闭的情况下）； （提供国家权威机构出具的检测报告证明或厂家盖章的彩页） 7. 内置高效红外补光灯，红外监控距离≥100米； 8.支持宽动态，3D降噪，强光抑制，背光补偿，故障报警功能检验等； 9. 支持ROI，SMART H.264/H.265，灵活编码，适用不同带宽和存储环境； 10. 供电方式：独立供电或POE供电； 11. 支持≥IP67防护等级； 12. 内置扬声器或可通过外接拾音器及扬声器实现设备与客户端之间的双向语音对讲。 | 个 | 1 | 一楼大厅北门
2 | 室外球机 | 1. 配置≥1路全景摄像机，≥1路细节摄像机，可同时输出全景和细节视频图像； 2. 全景通道输出≥1个镜头无缝拼接的全景图像，纵向拼接偏差像素≤4个像素点，全景通道水平视场角≥180°；全景通道可垂直旋转，旋转范围≥12°； 3. 细节摄像机支持≥32倍光学变倍，≥16倍数字变倍； ★4. 全景摄像机：≥2个CMOS传感器，CMOS靶面尺寸均≥1/1.8，输出分辨率均≥200万像素；细节摄像机采用≥400万像素≥1/1.8英寸CMOS 传感器；（提供国家权威机构出具的检测报告证明或厂家盖章的彩页） 5. 支持H.264、H.265等编码，实现超低码流传输； ▲6. 全景相机内置≥30米白光灯补光，采用暖色调和柔化处理，有效降低炫目程度；（提供国家权威机构出具的检测报告证明或厂家盖章的彩页） 7. 细节相机红外距离≥200米； 8. 支持≥1路音频输入，≥1路音频输出； 9. 支持≥2路报警输入，≥1路报警输出；支持报警联动功能； 10. 支持≥IP67防护等级，≥8000V防雷，防浪涌和防突波保护； 11. 支持宽电压输入； 12. 支持人脸检测、周界布防、人数统计、自动跟踪、越界检测、进入区域、离开区域、区域入侵等布防模式。 | 个 | 4 | R层两个，楼顶两个
3 | 多目拼接广角摄像机 | ★1. 摄像机靶面尺寸≥1/1.8英寸，图像拼接后可输出≥400万(3840×1080)@25fps视频图像，内置≥1个麦克风、≥1个扬声器，≥1个RJ45网络接口、≥1个报警输入接口、≥1个报警输出接口、≥1个音频输入接口、≥1个音频输出接口；（提供国家权威机构出具的检测报告证明或厂家盖章的彩页） 2. 支持人数统计，物品监控，绊线入侵，区域入侵，快速移动，物品遗留，物品搬移，徘徊检测，人员聚集、行人抓拍，人脸抓拍，定时抓拍;隔时抓拍;事件抓拍，人流量统计，人员密度检等， 人员捕获率均≥99%； ▲3. 最低照度：彩色:≤0.002lux（在补光光源关闭的情况下），黑白:≤0.0005lux（在补光光源关闭的情况下）；（提供国家权威机构出具的检测报告证明或厂家盖章的彩页） 4. 内置高效红外灯，红外监控距离≥30米； 5. 支持宽动态，3D降噪，强光抑制，背光补偿，数字水印，故障报警功能检验，适用不同监控环境； 6. 支持ROI，SMART H.264/H.265，AI H.264/H.265，灵活编码，适用不同带宽和存储环境； 7. 供电方式：独立供电或POE供电，支持电源返送，方便工程安装； 8. 支持≥IP67防护等级； ★9. 水平视场角:≥190，垂直视场角:≥60。（提供国家权威机构出具的检测报告证明或厂家盖章的彩页） | 个 | 6 | 门诊1-5层北侧
4 | 双摄网络摄像机 | ★1. 全景摄像机像素≥400万，细节摄像机像素≥400万，CMOS靶面尺寸均≥1/2.7，内置≥1个RJ45网络接口，≥1个音频输入接口，≥1个音频输出接口，≥1个报警输入接口，≥1个报警输出接口；（提供国家权威机构出具的检测报告证明或厂家盖章的彩页） ▲2. 最低照度：全景摄像机和细节摄像机均满足彩色≤0.003lux，黑白：≤0.002lux；（提供国家权威机构出具的检测报告证明或厂家盖章的彩页） ▲3. 补光距离：全景全景摄像机白光≥25m；细节摄像机白光≥50m；红外≥70m；（提供国家权威机构出具的检测报告证明或厂家盖章的彩页） 4. 细节摄像机镜头光学变倍：≥4倍； 5. 支持全景摄像机与细节摄像机水平互为≥180°夹角监控； 6. 支持绊线入侵、区域入侵、穿越围栏、徘徊、物品遗留、物品搬移、快速移动、人员聚集、人数统计、人脸检测、人流量统计、人员密度检测等； 7. 供电方式：独立供电或POE供电； 8. 支持设备与客户端之间的双向语音对讲和单向语音广播； 9. 细节摄像机镜头支持电动对焦、手动变焦；支持手动/自动调节光图；； 10. 内置混合补光灯，可对红外灯及白光灯进行选择性开启； 11.支持宽动态，3D降噪，强光抑制，背光补偿，故障报警功能检验，支持视频水印及视频加扰，防止数据篡改；具有视频内容保护功能等，适用不同监控环境。 | 个 | 3 | 一楼大厅三个枪机
5 | 枪型网络摄像机 | ★1. 像素：≥400万，内置靶面尺寸≥1/1.8，内置高品质麦克风，声音效果清晰；（提供国家权威机构出具的检测报告证明或厂家盖章的彩页） ▲2. 最低照度：彩色:≤0.0002lux(红外灯关闭)，黑白:≤0.0001lux(红外灯关闭；（提供国家权威机构出具的检测报告证明或厂家盖章的彩页） 3. 补光距离：≥80m（红外）； 4. 补光灯：≥2颗（红外灯）； 5. 镜头光圈：≥F1.6； 6. 通用行为分析：绊线入侵；区域入侵； 7. 支持H.264、H.265编码； 8. 供电方式：POE供电； 9. 防护等级：≥IP67； 10. 配套可伸缩吊装支架。 | 个 | 25 | 地下停车场
6 | 防遮挡电梯半球摄像机 | ★1.像素：≥400万， 内置白光灯、红外灯、扬声器；配置≥1个麦克风、≥1颗≥1/3.0英寸CMOS图像传感器，≥1个RJ45网络接口、≥1路报警输入、≥1路报警输出；（提供国家权威机构出具的检测报告证明或厂家盖章的彩页） ▲2. 最低照度：彩色：≤0.0005lux，黑白:≤0.0001lux（在补光光源关闭的情况下）；（提供国家权威机构出具的检测报告证明或厂家盖章的彩页） 3. 最大补光距离：≥10m（红外）； 4. 补光灯：≥1颗红外灯；≥1颗暖光灯； 5. 镜头焦距：≤2.8mm； 6. 镜头光圈：≥F1.6； 7. 支持入梯检测与TOF遮挡报警功能：可对视频画面中的人为遮挡行为进行检测报警，可联动录像、抓图，可设置过滤时间间隔； 8. 供电方式：POE供电。 | 个 | 29 | 电梯内
7 | 半球网络摄像机 | ★1.像素：≥400万，靶面尺寸≥1/2.7，具有≥1个RJ45接口，≥1个报警输入接口、≥1个报警输出接口、≥1个音频输入接口、≥1个音频输出接口、≥1个内置麦克风、≥1个扬声器；（提供国家权威机构出具的检测报告证明或厂家盖章的彩页） ▲2.最低照度：彩色：≤0.0005lux；黑白：≤0.0001lux；（提供国家权威机构出具的检测报告证明或厂家盖章的彩页） 3.补光灯：红外灯≥2颗; 暖光灯≥1颗； ▲4.镜头类型：电动变焦，镜头焦距范围满足或优于：2.7mm～13.5mm；（提供国家权威机构出具的检测报告证明或厂家盖章的彩页） 5.镜头光圈：≥F1.6； 6.支持宽动态，3D降噪，强光抑制，背光补偿，故障报警功能检验，支持视频水印及视频加扰，防止数据篡改；具有视频内容保护功能等，适用不同监控环境； 7.支持绊线入侵、区域入侵、快速移动、徘徊检测、人员聚集、停车检测、人脸抓拍、车辆检测、物品遗留；物品搬移、事件抓拍、人流量统计、人员密度检测； 8.宽动态：≥120dB； 9.供电方式：POE供电； 10.防护等级：≥IP67，≥IK10； 11.可识别距相机≥100米处的人体轮廓，可看清距相机≥30米处的人脸面部特征。 | 个 | 432
8 | 电梯网桥 | ★1. 传输距离：≥500m ，工作频率：≥5GHZ；（提供国家权威机构出具的检测报告证明或厂家盖章的彩页） 2. 包含发射端和接收端两个设备； 3.出厂默认配对，无需配置即可使用； 4. 桥接速率≥300Mbps， 5.支持独立供电或POE供电。 | 套 | 29
9 | 接入交换机 | ★1.交换容量≥330G， 包转发率≥50Mpps，10/100/1000M以太网端口≥24个，1G SFP光接口≥4个；（提供国家权威机构出具的检测报告证明） 2.支持POE供电，同时可POE供电端口≥24个，POE输出功率≥370W； 3.支持高效节能以太网特性，端口如果在连续一段时间之内空闲，系统会将该端口设置为节能模式，当有报文收发时再通过定时发送的监听码流唤醒端口恢复业务，达到节能的效果； 4.支持生成树协议STP(IEEE 802.1d)，RSTP(IEEE 802.1w)和MSTP(IEEE 802.1s)，完全保证快速收敛，提高容错能力，保证网络的稳定运行和链路的负载均衡，合理使用网络通道，提供冗余链路利用率； 5.支持IPV4/IPV6静态路由，RIP、RIPng； 6.支持防ARP攻击，可以防止因ARP欺骗攻击将交换机ARP表项占满，导致正常用户无法上网。 7.支持VLAN映射和基本QinQ，可基于端口、VLAN、流等不同关键字段对包进行分类，实现更加灵活的业务分流和多业务承载。 | 台 | 25
10 | 汇聚交换机 | ★1.交换容量≥756Gbps，包转发率≥220Mpps，100/1000Mbps SFP光口≥24，1G/10G SFP+光接口≥4个；（提供国家权威机构出具的检测报告证明） 2.设备提供≥2个扩展槽，≥2个模块化电源插槽，配置双电源； 3.设备支持MAC地址≥64K，ARP表项≥20K，FIB表项≥12K； 4.支持RIP，OSPF，BGP，RIPng，OSPFv3，BGP4+等； 5.支持IGMP v1/v2/v3，IGMP v1/v2/v3 Snooping，支持PIM-DM，PIM-SM，PIM-SSM，PIM for IPv6 ； 6.支持IEEE 802.3az标准的EEE节能技术； 7.支持广播/组播/DLF风暴抑制、ARP防攻击、黑洞MAC、IP Source Guard、CPU保护、用户认证、用户权限分级、基于端口+MAC+IP的用户绑定、端口隔离、DHCP Snooping等功能。 | 台 | 2
11 | 工程网线 | 1.铜芯标准：≥0.53mm；2.性能等级：超六类千兆网线；3.屏蔽类型：非屏蔽；4.外被性能：常规PVC。 | 米 | 13000
12 | 电源线 | 1.规格：RVV3*2.5mm | 米 | 5000
13 | 辅材 | 跳纤、水晶头、软管、光缆、缠绕管、绝缘胶带、防水胶带、扎带、包塑金属软管、插线板等。 | 项 | 1