## Sheet1
永靖县忆江南北侧棚户区改造安置小区项目二期7#楼、8#楼、商业及车库外架工程劳务分包工程量清单明细表 | [11 empty] | 5.7969
序号 | 项目名称 | 项目特征描述 | 工作内容 | 计量单位 | 工程量 | 不含增值税单价（元） | 不含增值税合价（元） | 结算工程量计算规则 | 招标人供应材料名称 | 招标人提供配合的机械 | 备注
外架工程
一 | 7#楼外架工程
1 | 外墙双排脚手架 (落地式、悬挑式) | 1.搭、拆脚手架、斜道、上料平台； 2.综合考虑包括但不限于外脚手架、里脚手架、浇灌运输道、层高5.2米以内(含5.2米)的满堂脚手架、电梯井字架(包括但不限于爬架、吊篮等)、装饰脚手架、超20m材料增加费等所有脚手架、悬空、挑脚、水平防护、垂直防护、通道等不再另单独计算单项脚手架费用； 3.工程量按建筑面积计算； | 1、架管、扣件、工字钢、等材料卸车、领取、现场内二次运输；落地式、悬挑式脚手架、斜道脚手架、电梯井道脚手架、安全通道、临水、临电防护棚、各工种材料防护棚、施工电梯防护架等的搭、拆；卸料平台（含砌体卸料平台）组装安拆。 2、楼梯等各种临边防护搭拆、各种洞口水平及竖向防护、电梯井道水平及竖向防护（高度1.5米）、电梯门洞二次防护及拆除；外架、内架等各种架板铺设、拆除，水平挑网等各种软硬防护搭拆，密目网二次恢复及附加油漆维护等； 3、悬挑架、临边防护预埋环制安、割除；挡脚板制安、安全网、密目网、警示标牌、宣传标语、操作牌的挂设，钢管警示油漆涂刷。 4、拆除脚手架后各种材料的分类码放、打包、吊运装车，垃圾清理等全部工作内容。 | m2 | 5600 |  |  | 按建筑面积计算 | 槽钢、钢管、扣件、油漆、密目网 | 塔吊
2 | 基坑临边防护 | 1.开挖深度超过 2m 及以上的基坑周边必须安装防护栏杆。 2.防护栏杆宜采用密目网封闭设置。 | 1、防护栏杆高度不应低于 1.2m，设红白安全警示，防护栏杆外侧应悬挂警示标识；钢管刷漆、场内倒运、搭拆、安全网、密目网、警示标牌、宣传标语、操作牌的挂设、固定、二次恢复、维修等； 2、防护栏杆横杆应设3道，下杆离地高度宜为 0.3m，上杆离地高度宜为1.5m，立杆间距不宜大于2m，立杆高坡边距离宜大于0.5m，挡脚板高度不应小于180mm，挡脚板下沿离地高度不应大于10mm。 3.临边防护拆除、堆码整齐、打包、调运装车、垃圾清运等全部工作内容。 | m | 150 |  |  | 按实际搭设长度 计算 | 钢管、扣件、油漆、密目网 | 塔吊
一 | 8#楼外架工程
1 | 外墙双排脚手架 (悬挑式) | 1.搭、拆脚手架、斜道、上料平台； 2.综合考虑包括但不限于外脚手架、里脚手架、浇灌运输道、层高5.2米以内(含5.2米)的满堂脚手架、电梯井字架(包括但不限于爬架、吊篮等)、装饰脚手架、超20m材料增加费等所有脚手架、悬空、挑脚、水平防护、垂直防护、通道等不再另单独计算单项脚手架费用； 3.工程量按建筑面积计算； | 1、架管、扣件、工字钢、等材料卸车、领取、现场内二次运输；落地式、悬挑式脚手架、斜道脚手架、电梯井道脚手架、安全通道、临水、临电防护棚、各工种材料防护棚、施工电梯防护架等的搭、拆；卸料平台（含砌体卸料平台）组装安拆。 2、楼梯等各种临边防护搭拆、各种洞口水平及竖向防护、电梯井道水平及竖向（高度1.5米）防护、电梯门洞二次防护；外架、内架等各种架板铺设、拆除，水平挑网等各种软硬防护搭拆，密目网二次恢复及附加油漆维护等； 3、悬挑架、临边防护预埋环制安、割除；挡脚板制安、安全网、密目网、警示标牌、宣传标语、操作牌的挂设，钢管警示油漆涂刷。 4、拆除脚手架后各种材料的分类码放、打包、吊运装车，垃圾清理等全部工作内容。 | m2 | 6200 |  |  | 按建筑面积计算 | 槽钢、钢管、扣件、油漆、密目网 | 塔吊
2 | 基坑临边防护 | 1.开挖深度超过 2m 及以上的基坑周边必须安装防护栏杆。 2.防护栏杆宜采用密目网封闭设置。 | 1、防护栏杆高度不应低于 1.2m，设红白安全警示，防护栏杆外侧应悬挂警示标识；钢管刷漆、场内倒运、搭拆、安全网、密目网、警示标牌、宣传标语、操作牌的挂设、固定、二次恢复、维修等； 2、防护栏杆横杆应设3道，下杆离地高度宜为 0.3m，上杆离地高度宜为1.5m，立杆间距不宜大于2m，立杆高坡边距离宜大于0.5m，挡脚板高度不应小于180mm，挡脚板下沿离地高度不应大于10mm。 3.临边防护拆除、堆码整齐、打包、调运装车、垃圾清运等全部工作内容。 | m | 120 |  |  | 按实际搭设长度 计算 | 钢管、扣件、油漆、密目网 | 塔吊
三 | 车库外架工程
1 | 地下双排外脚手架 | 1.搭、拆脚手架、斜道、上料平台； 2.综合考虑包括但不限于外脚手架、里脚手架、浇灌运输道、层高5.2米以内(含5.2米)的满堂脚手架、电梯井字架(包括但不限于爬架、吊篮等)、装饰脚手架、超20m材料增加费等所有脚手架、悬空、挑脚、水平防护、垂直防护、通道等不再另单独计算单项脚手架费用； 3.工程量按建筑面积计算； | 1、架管、扣件、工字钢、等材料卸车、领取、现场内二次运输；落地式、悬挑式脚手架、斜道脚手架、电梯井道脚手架、安全通道、临水、临电防护棚、各工种材料防护棚、施工电梯防护架等的搭、拆；卸料平台（含砌体卸料平台）组装安拆。 2、楼梯等各种临边防护搭拆、各种洞口、集水坑等水平及竖向防护、电梯井道水平及竖向防护（高度1.5米）、电梯门洞二次防护；外架、内架等各种架板铺设、拆除，水平挑网等各种软硬防护搭拆，密目网二次恢复及附加油漆维护等； 3、悬挑架、临边防护预埋环制安、割除；挡脚板制安、安全网、密目网、警示标牌、宣传标语、操作牌的挂设，钢管警示油漆涂刷。 4、拆除脚手架后各种材料的分类码放、打包、吊运装车，垃圾清理等全部工作内容。 | m2 | 1920 |  |  | 按地下外墙垂直投 影面积计算。 | 槽钢、钢管、扣件、油漆、密目网 | 塔吊
2 | 基坑临边防护 | 1.开挖深度超过 2m 及以上的基坑周边、必须安装防护栏杆。 2.防护栏杆宜采用密目网封闭设置。 | 1、防护栏杆高度不应低于 1.2m，设红白安全警示，防护栏杆外侧应悬挂警示标识；钢管刷漆、场内倒运、搭拆、安全网、密目网、警示标牌、宣传标语、操作牌的挂设、固定、二次恢复、维修等； 2、防护栏杆横杆应设3道，下杆离地高度宜为 0.3m，上杆离地高度宜为1.5m，立杆间距不宜大于2m，立杆高坡边距离宜大于0.5m，挡脚板高度不应小于180mm，挡脚板下沿离地高度不应大于10mm。 3.临边防护拆除、堆码整齐、打包、调运装车、垃圾清运等全部工作内容。 | m | 120 |  |  | 按实际搭设长度 计算 | 钢管、扣件、油漆、密目网 | 塔吊
小计
增值税税额 |  | 3%
含税小计
各注:承包人熟悉承包范围、设计围纸并经过详细计算利润及风险，愿意接受最终确定价格并承担承包范围内的所有施工责任，以上为全费用单价，除合同约定施工内容外，含刷子、胶带。铁丝、膨胀螺栓等耗材及小型工器具、人工费、机械费、二次转运费、材料进出场装卸车、安全文明施工费、购买所有施工人员意外伤害保险，环境保护、废料清理分类堆放、垃圾清理，活完场清，开具3%增值税专用发票。