## Sheet1
永靖县忆江南北侧棚户区改造安置小区项目二期钢筋工程劳务分包工程量清单明细表
序号 | 项目名称 | 项目特征描述 | 工作内容 | 计量单位 | 工程量 | 不含增值税单价（元） | 不含增值税合价（元） | 结算工程量计算规则 | 招标人供应材料名称 | 招标人提供配合的机械 | 备注
钢筋工程
一 | 7#楼钢筋工程
1 | 钢筋制作安装 | 1.位置:基础及主体结构部位; 2.其他按照设计图纸及规范要求综合考虑 | 钢筋卸料、覆盖、钢筋领料、标牌、堆放、除锈、下料、对焊、成型、套丝、发料、钢筋试件的制作及配合送检，钢筋二次转运、安装绑扎、套简连接、电渣压力焊接、钢筋托架(马凳)、预留、预埋件（环）制安、焊接安装等全部工作内容 | t | 362 |  |  | 按设计图示钢筋长度乘单位理论质量计算 | 钢筋原材 钢筋套筒 | 塔吊
2 | 二次结构、砌体墙 钢筋制作安装 | 1.位置:砌体墙构造柱、护壁柱、压顶、门过梁、拉接筋等; 2.其他按照设计图纸及规范要求综合考虑 | 钢筋卸料、覆盖、钢筋领料、标牌、堆放、除锈、下料、对焊、成型、套丝、发料、钢筋试件的制作及配合送检，钢筋二次转运、安装绑扎、套简连接、电渣压力焊接、钢筋托架(马凳)的制作焊接安装等全部工作内容 | t | 13 |  |  | 按设计图示钢筋长度乘单位理论质量计算 | 钢筋原材 钢筋套筒 | 塔吊
3 | 止水钢板安装 | 1.部位：地下室外墙、柱、水池周边墙施工缝、后浇带 2.材料品种、规格:3mm厚钢板，L=300mm 3.其余详见设计图纸 | 钢板卸料、覆盖、领料、标牌、堆放、除锈、下料、二次转运双面焊接、与墙柱箍筋焊接安装等全部工作内容 | m | 270 |  |  | 按设计图示尺寸止水带长度计算 | 止水钢板 | 塔吊
二 | 8#楼钢筋工程
1 | 钢筋制作安装 | 1.位置:基础及主体结构部位; 2.其他按照设计图纸及规范要求综合考虑 | 钢筋卸料、覆盖、钢筋领料、标牌、堆放、除锈、下料、对焊、成型、套丝、发料、钢筋试件的制作及配合送检，钢筋二次转运、安装绑扎、套简连接、电渣压力焊接、钢筋托架(马凳)、预留、预埋件（环）制安、焊接安装等全部工作内容 | t | 385.5 |  |  | 按设计图示钢筋长度乘单位理论质量计算 | 钢筋原材 钢筋套筒 | 塔吊
2 | 二次结构、砌体墙 钢筋制作安装 | 1.位置:砌体墙构造柱、护壁柱、压顶、门过梁、拉接筋等; 2.其他按照设计图纸及规范要求综合考虑 | 钢筋卸料、覆盖、钢筋领料、标牌、堆放、除锈、下料、对焊、成型、套丝、发料、钢筋试件的制作及配合送检，钢筋二次转运、安装绑扎、套简连接、电渣压力焊接、钢筋托架(马凳)的制作焊接安装等全部工作内容 | t | 15.6 |  |  | 按设计图示钢筋长度乘单位理论质量计算 | 钢筋原材 钢筋套筒 | 塔吊
3 | 止水钢板安装 | 1.部位：地下室外墙、柱、水池周边墙施工缝、后浇带 2.材料品种、规格:3mm厚钢板，L=300mm 3.其余详见设计图纸 | 钢板卸料、覆盖、领料、标牌、堆放、除锈、下料、二次转运双面焊接、与墙柱箍筋焊接安装等全部工作内容 | m | 273 |  |  | 按设计图示尺寸止水带长度计算 | 止水钢板 | 塔吊
三 | 车库钢筋工程
1 | 钢筋制作安装 | 1.位置:基础及主体结构部位; 2.其他按照设计图纸及规范要求综合考虑 | 钢筋卸料、覆盖、钢筋领料、标牌、堆放、除锈、下料、对焊、成型、套丝、发料、钢筋试件的制作及配合送检，钢筋二次转运、安装绑扎、套简连接、电渣压力焊接、钢筋托架(马凳)、预留、预埋件（环）制安、焊接安装等全部工作内容 | t | 490 |  |  | 按设计图示钢筋长度乘单位理论质量计算 | 钢筋原材 钢筋套筒 | 塔吊
2 | 二次结构、砌体墙 钢筋制作安装 | 1.位置:砌体墙构造柱、护壁柱、压顶、门过梁、拉接筋等; 2.其他按照设计图纸及规范要求综合考虑 | 钢筋卸料、覆盖、钢筋领料、标牌、堆放、除锈、下料、对焊、成型、套丝、发料、钢筋试件的制作及配合送检，钢筋二次转运、安装绑扎、套简连接、电渣压力焊接、钢筋托架(马凳)的制作焊接安装等全部工作内容 | t | 4.5 |  |  | 按设计图示钢筋长度乘单位理论质量计算 | 钢筋原材 钢筋套筒
3 | 止水钢板安装 | 1.部位：地下室外墙、柱、水池周边墙施工缝、后浇带 2.材料品种、规格:3mm厚钢板，L=300mm 3.其余详见设计图纸 | 钢板卸料、覆盖、领料、标牌、堆放、除锈、下料、二次转运双面焊接、与墙柱箍筋焊接安装等全部工作内容 | m | 314.02 |  |  | 按设计图示尺寸止水带长度计算 | 止水钢板 | 塔吊
小计
| 增值税税额 | 3%
含税小计