## 净水处理间
S10尖山服务区材料统计
编号 | 材料名称 | 规格型号 | 数量 | 单位 | 备注 | 单价/元
1.1 | 复合土工膜 | 质量≥600g/m2，膜材厚度≥0.3mm，CBR顶坡强度≥3.0KN，耐静水压≥0.6MPa | 1 | ㎡
1.2 | 混凝土 | C20 | 1 | m3
1.3 | 混凝土 | C40 | 1 | m3
1.4 | 加气混凝土块 | 300mm | 1 | m3
1.5 | 炉渣 |  | 1 | m3
1.6 | 混凝土 | C35 | 1 | m3
1.7 | 混凝土 | C30 | 1 | m3
1.8 | 钢筋 | HRB400，Φ6.5-10 | 1 | t
1.9 | 钢筋 | HRB400，Φ12-14 | 1 | t
2 | 钢筋 | HRB400，Φ16-25 | 1 | t
2.1 | 钢筋机械连接 | 直螺纹连接，钢筋直径:25mm以内 | 1 | 个
2.2 | 屋面卷材防水 | 4mm厚SBS防水层 | 1 | ㎡
2.3 | PVC管 | DN100 | 1 | 米
2.4 | 岩棉板 | 40厚岩棉板 | 1 | ㎡
2.5 | 乳胶漆 | 内墙面漆 | 1 | ㎡
2.6 | 氟碳漆 |  | 1 | ㎡
2.7 | 钢质保温防盗防火门 | 1800*2400 | 1 | 樘
2.8 | 金属（塑钢、断桥）窗 | 2100*1800 | 1 | 樘
2.9 | 金属（塑钢、断桥）窗 | 3000*1600 | 1 | 樘
3 | 窗台板 |  | 1 | ㎡
1.1 | 等电位箱 |  | 1 | 台
1.2 | 配电箱 | 照明总配电箱 | 1 | 台
1.3 | 控制箱 | 与设备配套 | 1 | 台
1.4 | 防尘防水灯 | 30W | 1 | 套
1.5 | 密闭三级照明开关 | 10A 250V | 1 | 台
1.6 | 电力电缆 | YJV-1KV-4*25+1*16 | 1 | 米
1.7 | 电力电缆 | YJV-1KV-4*35+1*16 | 1 | 米
1.8 | 电力电缆 | YJV-1KV-5*4 | 1 | 米
1.9 | 电力电缆 | YJV-1KV-5*10 | 1 | 米
2 | 电力电线 | RVVP4*1.5 | 1 | 米
2.1 | 电力电线 | BV-2.5 | 1 | 米
2.2 | PVC管 | DN20 | 1 | 米
2.3 | PVC管 | DN25 | 1 | 米
2.4 | PVC管 | DN40 | 1 | 米
2.5 | PVC管 | DN50 | 1 | 米
2.6 | 镀锌钢管 | Φ50mm | 1 | 米
2.7 | 镀锌扁钢 | -40mm | 1 | 米
2.8 | 镀锌圆钢 | Φ12mm | 1 | 米
1.1 | 热镀锌钢管 | DN25 | 1 | 米
1.2 | 热镀锌钢管 | DN32 | 1 | 米
1.3 | 柔性泡沫橡胶 | 厚35mm、Φ32mm | 1 | ㎡
1.4 | 管道支架 | L50角钢 | 1 | kg
1.5 | 两通锁闭温控调节阀 | DN25 | 1 | 个
1.6 | 手动跑风阀 | DN25 | 1 | 个
1.7 | 螺纹法兰阀门 | 闸阀、灰铸铁、Z15T-16、DN25 | 1 | 个
1.8 | 螺纹法兰阀门 | 泄水阀、铸铁、DN20 | 1 | 个
1.9 | 散热器 | 铜铝复合柱翼500高 | 1 | 片
2 | 超低噪声方形壁式轴流排风机 | L=2000m3 /h | 1 | 台 | 配设防雨罩和防虫网
2.1 | DN32采暖入口装置 |  | 1 | 套

## 汽车修理间
S10尖山服务区材料统计
编号 | 材料名称 | 规格型号 | 数量 | 单位 | 备注 | 单价/元
1.1 | 复合土工膜 | 质量≥600g/m2，膜材厚度≥0.3mm，CBR顶坡强度≥3.0KN，耐静水压≥0.6MPa | 1 | ㎡
1.2 | 混凝土 | C20 | 1 | m3
1.3 | 混凝土 | C40 | 1 | m3
1.4 | 加气混凝土块 | 300mm | 1 | m3
1.5 | 加气混凝土块 | 200mm | 1 | m3
1.6 | 炉渣 |  | 1 | m3
1.7 | 混凝土 | C35 | 1 | m3
1.8 | 混凝土 | C30 | 1 | m3
1.9 | 混凝土 | C25 | 1 | m3
2 | 钢筋 | HRB400，Φ6.5-10 | 1 | t
2.1 | 钢筋 | HRB400，Φ12-14 | 1 | t
2.2 | 钢筋 | HRB400，Φ16-25 | 1 | t
2.3 | 钢筋机械连接 | 直螺纹连接，钢筋直径:25mm以内 | 1 | 个
2.4 | 钢筋机械连接 | 直螺纹连接，钢筋直径:20mm以内 | 1 | 个
2.6 | 屋面卷材防水 | 4mm厚SBS防水层 | 1 | ㎡
2.7 | PVC管 | DN100 | 1 | 米
2.9 | 岩棉板 | 50厚岩棉板 | 1 | ㎡
3 | 地板砖 | 参照图集 | 1 | ㎡
3.1 | 地脚线砖 | 参照图集 | 1 | ㎡
3.2 | 乳胶漆 | 内墙面漆 | 1 | ㎡
3.3 | 铝合金方板吊顶 | 600*600 | 1 | ㎡
3.4 | 氟碳漆 |  | 1 | ㎡
3.5 | 防火卷帘(闸）门 | 钢质防火门卷帘门M-1 尺寸4500*4500 | 1 | 樘 | 电动
3.6 | 防火卷帘(闸）门 | 钢质防火门卷帘门M-2 尺寸 3600*4500 | 1 | 樘 | 电动
3.7 | 防火卷帘(闸）门 | 钢质防火门卷帘门M-3 尺寸 3200*3200 | 1 | 樘 | 电动
3.8 | 钢质保温防盗防火门 | 1000*2400 | 1 | 樘
3.9 | 金属（塑钢、断桥）窗 | 2100*1800 | 1 | 樘
4 | 金属（塑钢、断桥）窗 | 1500*1500 | 1 | 樘
4.1 | 金属（塑钢、断桥）窗 | 1200*1500 | 1 | 樘
1.1 | 等电位箱 |  | 1 | 台
1.2 | 配电箱 | 照明总配电箱 | 1 | 台
1.3 | 配电箱 | 动力配电箱 | 1 | 台
1.4 | 控制箱 | 与设备配套 | 1 | 台
1.5 | 防尘防爆密封光照型灯 | 150W | 1 | 套
1.6 | 防尘防爆密封光照型灯 | 60W | 1 | 套
1.7 | 吸顶灯 | 60W | 1 | 套
1.8 | 吸顶灯 | 100W | 1 | 套 | 节能型
1.9 | 防尘防水灯 | 100W | 1 | 套 | 节能型
2 | 单管荧光灯 | 40W | 1 | 套 | 节能型
2.1 | 防水插座箱 | XRZ301-4-06 | 1 | 台
2.2 | 五孔插座 | 安全型双联二三级插座、P86Z14-25 | 1 | 个
2.3 | 密闭双极开关 | 10A 250V | 1 | 个
2.4 | 密闭单极开关 | 10A 250V | 1 | 个
2.5 | 单极开关 | 10A 250V | 1 | 个
2.6 | 双联开关 | 10A 250V | 1 | 个
2.7 | 防爆双级开关 | 10A 250V | 1 | 个
2.8 | 防爆三级开关 | 10A 250V | 1 | 个
2.9 | 电动卷帘门接线盒 |  | 1 | 个
3 | 电视插座 | E31A75M | 1 | 个
3.1 | 电话插座 | E31A75M | 1 | 个
3.2 | 电视前端箱（前端机柜） |  | 1 | 个
3.3 | 电力电线 | BV-2.5 | 1 | 米
3.4 | 电力电线 | BV-4 | 1 | 米
3.5 | 电力电线 | RVB-2*0.5 | 1 | 米
3.6 | 射频电缆 | SYKV-75-5 | 1 | 米
3.7 | PVC管 | DN20 | 1 | 米
3.8 | PVC管 | DN25 | 1 | 米
3.9 | PVC管 | DN15 | 1 | 米
4 | PVC管 | DN50 | 1 | 米
4.1 | 镀锌钢管 | Φ50mm | 1 | 米
4.2 | 镀锌扁钢 | -40mm | 1 | 米
4.3 | 镀锌圆钢 | Φ12mm | 1 | 米
1.1 | 热镀锌钢管 | DN20 | 1 | 米 | 50mm厚岩棉管壳外加玻璃布乳化沥青保护层沥青漆二遍
1.2 | 热镀锌钢管 | DN25 | 1 | 米 | 50mm厚岩棉管壳外加玻璃布乳化沥青保护层沥青漆二遍
1.3 | 热镀锌钢管 | DN32 | 1 | 米 | 50mm厚岩棉管壳外加玻璃布乳化沥青保护层沥青漆二遍
1.4 | 热镀锌钢管 | DN40 | 1 | 米 | 50mm厚岩棉管壳外加玻璃布乳化沥青保护层沥青漆二遍
1.5 | 管道支架 | L50角钢 | 1 | kg
1.6 | 两通锁闭温控调节阀 | DN25 | 1 | 个
1.7 | 手动跑风阀 | DN25 | 1 | 个
1.8 | 螺纹法兰阀门 | 闸阀、灰铸铁、Z15T-16、DN25 | 1 | 个
1.9 | 螺纹法兰阀门 | 泄水阀、铸铁、DN20 | 1 | 个
2 | 散热器 | 铜铝复合柱翼600高 | 1 | 片
2.1 | DN40采暖入口装置 |  | 1 | 套
1.1 | PP-R管 | DN15 | 1 | 米
1.2 | PP-R管 | DN20 | 1 | 米
1.3 | PP-R管 | DN25 | 1 | 米
1.4 | PP-R管 | DN32 | 1 | 米
1.5 | 铸铁管 | DN50 | 1 | 米
1.6 | 铸铁管 | DN75 | 1 | 米
1.7 | 铸铁管 | DN100 | 1 | 米
1.8 | 螺纹阀门 | Q11F-25T型DN15 | 1 | 米 | 黄铜、球阀
1.9 | 螺纹阀门 | Q11F-25T型DN20 | 1 | 米 | 黄铜、球阀
2 | 螺纹法兰阀门 | Z44T-10、DN32 | 1 | 米 | 闸阀、灰铸铁
2.1 | 螺纹法兰阀门 | H41T-16、DN32 | 1 | 米 | 止回阀、灰铸铁
2.2 | 给、排水附(配)件 | DN50 | 1 | 米 | 带存水弯、不带存水弯:带存水弯，铝质
2.3 | 成品拖布池 |  | 1 | 组
2.4 | 水龙头 |  | 1 | 组
2.5 | 倒流防止器 | DN15 | 1 | 套
2.6 | 真空破坏器 |  | 1 | 个
2.7 | 高压水枪 |  | 1 | 套
2.8 | 管道支架 | L50角钢 | 1 | kg
2.9 | 灭火器箱 |  | 1 | 具
3 | 灭火器 | MF/ABC4 | 1 | 具

## 综合楼
材料明细
序号 | 产品名称 |  | 规格型号 | 单位 | 数量 | 备注 | 单价/元
1 | 砂石 |  | 1.5m厚砂夹石垫层 | m3 | 1
2 | 复合土工膜 |  | 质量≥600g/m2，膜材厚度≥0.3mm，CBR顶坡强度≥3.0KN，耐静水压≥0.6MPa | m2 | 1 | 两布一膜
3 | 商品混凝土 |  | C40 | m3 | 1
4 | 商品混凝土 |  | C20 | m3 | 1
5 | 商品混凝土 |  | C30 | m3 | 1
6 | 商品混凝土 |  | C35 | m3 | 1
7 | 商品混凝土 |  | C25 | m3 | 1
8 | 加气混凝土块 |  | 300 | m3 | 1
9 | 加气混凝土块 |  | 200 | m3 | 1
10 | 烧结多孔砖 |  | 200 | m3 | 1
11 | 卫生间防水导墙 |  |  | m2 | 1
12 | 垃圾道、通风道、烟道 |  | 通风道 | m | 1
13 | 出屋面风帽 |  | 出屋面风帽甘12J8-1 | 座 | 1
14 | 钢筋 |  | Φ10mm | t | 1
15 | 钢筋 |  | HPB300，φ6-10 | t | 1
16 | 钢筋 |  | 格:HRB400，6-10 | t | 1
17 | 钢筋 |  | HRB400，12-14 | t | 1
18 | 钢筋 |  | HRB400，16-25 | t | 1
19 | 钢筋 |  | HRB400，28-32 | t | 1
20 | 钢筋机械连接 |  | 20mm以内 | 个 | 1 | 直螺纹连接
21 | 钢筋机械连接 |  | 25mm以内 | 个 | 1 | 直螺纹连接
22 | 钢筋机械连接 |  | 25mm以内 | 个 | 1 | 电渣压力焊接
23 | 钢筋机械连接 |  | 32mm以内 | 个 | 1 | 电渣压力焊接
24 | 钢爬梯 |  | L50*50*5、Φ22 | t | 1
25 | H钢 |  |  | t | 1
26 | 屋面卷材防水 |  | 3mm厚SBS防水层 | m2 | 1
27 | 屋面卷材防水 |  | 4mm厚SBS防水层 | m2 | 1
28 | 挤塑聚苯板 |  | 140mm | m2 | 1
29 | PVC管 |  | 110mm | m | 1
30 | 钢化玻璃 |  | 轻钢玻璃雨棚 | m2 | 1
31 | 隔热楼地面 |  | 200厚2：8白灰焦渣保温层 | m2 | 1
32 | 岩棉板 |  | 100mm | m2 | 1
33 | 地板砖 |  | 见图集 | m2 | 1 | 地砖地面（有防水），1.5厚聚氨酯防水涂膜
34 | 地板砖 |  | 见图集 | m2 | 1
35 | 石材地砖 |  | 见图集 | m2 | 1
36 | 防静电活动地板 |  | 600*600 | m2 | 1
37 | 地板砖 |  | 见图集 | m2 | 1
38 | 踢脚线 |  | 见13J502-3-N03-① | m2 | 1
39 | 石材踢脚线 |  | 见13J502-3-N02-④⑥ | m2 | 1
40 | 花岗岩台阶面 |  | 见05J909-SW8-台9A | m2 | 1
41 | 聚苯乙烯保温板 |  | 容重20KG/m³，200mm | m2 | 1
42 | 真空镀铝聚酯薄膜 |  | 0.2mm | m2 | 1
43 | 地板辐射采暖钢丝网 |  |  | m2 | 1
44 | 边界保温带 |  |  | m | 1
45 | 釉面砖防水墙面 |  | 规格见图集 | m2 | 1
46 | 石材墙面 |  |  | m2 | 1 | 内墙9a门厅、商业、餐厅
47 | 石材柱面 |  | 门厅柱 | m2 | 1 | 门厅柱
48 | 腻子粉 |  |  | m2 | 1
49 | 乳胶漆 |  | 白色乳胶漆 | m2 | 1 | 公共走道、办公室、会议室、宿舍、司机之家等
50 | 热镀锌钢丝网 |  |  | m2 | 1
51 | 干挂石材墙面 |  | 见05J909-WQ20-外墙25，干挂石材墙面 | m2 | 1
52 | 玻璃幕墙 |  |  | m2 | 1 | 全玻竖明横，隐框玻璃幕墙，含五金
53 | 外墙 真石漆 |  | 见05J909-WQ10-外墙13F 真石漆 | m2 | 1
54 | 卫生间、淋浴间隔断 |  | 成品隔断 | m2 | 1
55 | 乳胶漆 |  | 1.白色乳胶漆 | m2 | 1
56 | 防火纸面石膏板吊顶 |  | 600*600 | m2 | 1
57 | 铝合金方板吊顶 |  | 300*300 | m2 | 1
58 | 矿棉装饰吸声板吊顶 |  | 600*600 | m2 | 1
59 | 铝方通 |  |  | m2 | 1 | 金属幕墙背面
60 | 钢质丙级防火门 |  | 700*2100 | 樘 | 1
61 | 钢质乙级防火门 |  | 1000*2200 | 樘 | 1
62 | 安全玻璃门 |  | 800*2100 | 樘 | 1
63 | 木质门 |  | 1000*2200 | 樘 | 1
64 | 木质门 |  | 1500*2200 | 樘 | 1
65 | 安全玻璃门 |  | 1500*2700 | 樘 | 1
66 | 木质门 |  | 1500*4800 | 樘 | 1
67 | 钢质甲级防火门 |  | 1500*2200 | 樘 | 1
68 | 金属（塑钢、断桥）窗 |  | 1500*1800 | 樘 | 1 | 断桥铝合金中空玻璃窗，纱窗
69 | 金属（塑钢、断桥）窗 |  | 1500*4800 | 樘 | 1 | 断桥铝合金中空玻璃窗，纱窗
70 | 钢质防火窗 |  | 2100*2100 | 樘 | 1 | 带纱窗
71 | 金属（塑钢、断桥）窗 |  | 1500*900 | 樘 | 1 | 断桥铝合金中空玻璃窗，纱窗
72 | 钢质防火窗 |  | 1500*1800 | 樘 | 1 | 带纱窗
73 | 钢质防火窗 |  | 1500*4800 | 樘 | 1 | 带纱窗
74 | 铝合金防寒门斗 |  | 铝合金防寒门斗 | 樘 | 1
75 | 不锈钢扶手 |  | 12J6-17-1 | m | 1
76 | 不锈钢栏杆 |  | 12J5-2-27 | m | 1
77 | 不锈钢扶手 |  | 06J403-1-B27-36 | m | 1
78 | 洗漱大理石台面 |  | 12J10-123-1 | m2 | 1
79 | 镜面玻璃 |  | 镜面玻璃 | m2 | 1
80 | 花岗岩板 |  |  | m2 | 1 | 石材窗台板
81 | 成品窗帘盒 |  |  | m | 1
82 | 不锈钢扶手、栏杆、栏板 |  | 12J6-79、12J6-85 | m | 1
83 | 不锈钢护窗栏杆 |  | 高度1100mm | m2 | 1
84 | 挂钩 |  | 卫生间挂钩 | 个 | 1
85 | LOGO |  | 5.33m*4.264m，支架钢材品种、规格:100*50*3热镀锌钢通、50*50*3热镀锌钢通、钢板 | 个 | 1 | 冲孔铝合金板镶嵌外露灯珠，支架钢材品种、规格:100*50*3热镀锌钢通、50*50*3热镀锌钢通、钢板
86 | 标志字 |  | 3m*3m，支架钢材品种、规格:100*50*3热镀锌钢通、50*50*3热镀锌钢通、钢板 | 个 | 1 | 冲孔铝合金板镶嵌外露灯珠，支架钢材品种、规格:100*50*3热镀锌钢通、50*50*4热镀锌钢通、钢板
87 | 英文字体 |  | 0.8m*0.6m | 个 | 1 | 冲孔铝合金板镶嵌外露灯珠，支架钢材品种、规格:100*50*3热镀锌钢通、50*50*5热镀锌钢通、钢板
88 | 标志字 |  | 1.36m*1.5m | 个 | 1 | 冲孔铝合金板镶嵌外露灯珠，支架钢材品种、规格:100*50*3热镀锌钢通、50*50*6热镀锌钢通、钢板
89 | 英文字体 |  | 0.65m*0.4m | 个 | 1 | 冲孔铝合金板镶嵌外露灯珠，支架钢材品种、规格:100*50*3热镀锌钢通、50*50*7热镀锌钢通、钢板
90 | 不锈钢操作台 |  | 800mm | m2 | 1
91 | 成品商用组合灶 |  | 成品商用组合灶 | 套 | 1
92 | 厨柜 |  | 厨柜 | m2 | 1
93 | 消毒柜 |  | 消毒柜 | 套 | 1
94 | 冰柜 |  | 冰柜 | 套 | 1
95 | 洗碗机、灶具等配套 |  | 洗碗机、灶具等配套 | 项 | 1
96 | 手机加油站 |  | 500*55*1800 | 套 | 1
97 | 信息查询触摸屏 |  | 42" | 套 | 1
98 | 19"机柜 |  |  | 套 | 1
99 | 镀锌钢管 |  | DN50 | 米 | 1
100 | 室内LED信息大屏 |  | 6000*4000 | 套 | 1
101 | LED信息大屏控制计算机 |  |  | 套 | 1
102 | 室内高清网络半球摄像机 |  | 1384*1076/12vDC/24vDC/7W | 套 | 1
103 | 电源线 |  | BV3*4 | 米 | 1
104 | 电力电缆 |  | YJV5*16 | 米 | 1
105 | 电力电缆 |  | YJV22-5*16 | 米 | 1
106 | 电力电缆 |  | YJV22-4*35—+1*16 | 米 | 1
107 | 网线 |  | UTP5 4*（2*0.5） | 米 | 1
108 | 局部等电位箱 |  | TD28 | 台 | 1
109 | 总等电位箱 |  | TD28 | 台 | 1
110 | 照明配电箱 |  | PZ30、XRM301 | 台 | 1
111 | 动力照明配电箱 |  | PZ30、XRM301 | 台 | 1
112 | 电源自动切换箱 |  |  | 台 | 1
113 | 浴霸 |  | 1.5KW，一体式 | 台 | 1
114 | 防水除尘灯 |  | LED,12W | 盏 | 1
115 | LED面板灯 |  | LED,40W | 盏 | 1
116 | 天棚灯 |  | LED,12W | 盏 | 1
117 | 筒灯 |  | LED,5W | 盏 | 1
118 | 筒灯 |  | LED,12W | 盏 | 1
119 | 安全型带接地插孔密闭三相插座 |  | 25A,380V | 个 | 1
120 | 安全型带保护接地点防水洗脸盆单项插座 |  | 10A，250 | 个 | 1
121 | 安全型双联二三级暗装插座 |  | NEW7-111 | 个 | 1
122 | 安全型带安全门防水插座箱 |  | XRZ301-3-01 | 个 | 1
123 | 安全型双联二三级防水密闭插座 |  | NEW8-448A | 个 | 1
124 | 安全型柜式空调插座 |  | 16A,250V | 个 | 1
125 | 安全型壁挂式空调插座 |  | 16A,250V | 个 | 1
126 | 延迟开关 |  |  | 个 | 1
127 | 密闭三级开关 |  | 10A，250v | 个 | 1
128 | 密闭双级开关 |  | 10A，250v | 个 | 1
129 | 密闭单三级开关 |  | 10A，250v | 个 | 1
130 | 开关 |  | 10A，250v | 个 | 1
131 | 双联开关 |  | 10A，250v | 个 | 1
132 | 三联开关 |  | 10A，250v | 个 | 1
133 | 四联开关 |  | 10A，250v | 个 | 1
134 | BV导线 |  | BV 2.5 | 米 | 1
135 | BV导线 |  | BV4.0 | 米 | 1
136 | 护套屏蔽软线 |  | NH-RVVP1.5 | 米 | 1
137 | 电力电缆 |  | YJV22-4*35+1*16 | 米 | 1
138 | 电力电缆 |  | YJV22-4*95+1*50 | 米 | 1
139 | 电力电缆 |  | YJV22-4*50+1*25 | 米 | 1
140 | 电力电缆 |  | YJV22-4*240+1*120 | 米 | 1
141 | 电力电缆 |  | YJV22-5*16 | 米 | 1
142 | 电力电缆 |  | YJV-5*17 | 米 | 1
143 | 电力电缆 |  | YJV4*35+1*16 | 米 | 1
144 | 电力电缆 |  | YJV4*25+1*16 | 米 | 1
145 | 电力电缆 |  | YJV5*10 | 米 | 1
146 | 电力电缆 |  | YJV5*6 | 米 | 1
147 | 电力电缆 |  | NH-YJV4*35+1*16 | 米 | 1
148 | 电力电缆 |  | NH-BV2.5 | 米 | 1
149 | 电力电缆 |  | BV6 | 米 | 1
150 | 护套线 |  | RBV2*0.5 | 米 | 1
151 |  | 铜芯聚录乙烯绝缘平行软线 | UTP5e （2*0.5） | 米 | 1
152 |  | 射频同轴电缆 | SYKV-75-9 | 米 | 1
153 |  | 射频同轴电缆 | SYKV-75-5 | 米 | 1
154 |  | 通信电缆 | HYV20,50*(2*0.5) | 米 | 1
155 |  | PVC管 | 20mm | 米 | 1
156 |  | 镀锌钢管 | SC100 | 米 | 1
157 |  | 镀锌钢管 | SC150 | 米 | 1
158 |  | 镀锌钢管 | SC50 | 米 | 1
159 |  | 镀锌钢管 | SC40 | 米 | 1
160 |  | 镀锌钢管 | SC20 | 米 | 1
161 |  | 镀锌钢管 | SC80 | 米 | 1
162 |  | PVC管 | 25mm | 米 | 1
163 |  | 镀锌钢管 | SC32 | 米 | 1
164 |  | 桥架 | 200*100 | 米 | 1
165 |  | 总配线架 |  | 台 | 1
166 |  | 信息插座 | E31A75M | 个 | 1
167 |  | 电视插座 | E31A75M | 个 | 1
168 |  | 电话插座 | E31A75M | 个 | 1

## 生活蓄水池
材料明细表
工程名称：生活蓄水池
序号 | 产品名称 | 规格及型号 | 单位 | 数量 | 单价
1 | 控制箱 | 见图纸 | 台 | 1
2 | 水池液位计传送器 |  | 支 | 1
3 | 铜芯电力电缆 | YJV22-1KV-5*4 | m | 1
4 | 焊接钢管 | DN25 | m | 1
5 | 电气配线 | NH-RVVP-4*1.5 | m | 1
6 | 焊接钢管 | DN20 | m | 1
7 | 内外涂塑钢管 | DN100 | m | 1
8 | 闸阀 | Z44T-10、DN100 | 个 | 1
9 | 止回阀 | H44X-16、DN100 | 个 | 1
10 | 生活潜水泵 | H=32.0m N=4KW Q=25m3/h | 台 | 1
11 | 混凝土 | C35 | m3 | 1
12 | 混凝土 | C15 | m3 | 1
13 | SBS防水 | 厚4mm | m2 | 1
14 | 钢筋 | 三级钢筋 | t | 1
15 | 实心砖 | 240mm墙 | m3 | 1
16 | 混凝土 | C25 | m3 | 1

## 设备用房
材料明细表
序号 | 产品名称 | 规格及型号 | 单位 | 数量 | 单价
1 | 热镀锌钢管 | DN25 | m | 1
2 | 热镀锌钢管 | DN25 | m | 1
3 | 热镀锌钢管 | DN32 | m | 1
4 | 型钢支架 |  | kg | 1
5 | 自动排气阀 | DN25 | 个 | 1
6 | 两通锁闭温控调节阀 | DN25 | 个 | 1
7 | 手动跑风阀 | DN25 | 个 | 1
8 | 闸阀 | Z15T-16、DN25 | 个 | 1
9 | 泄水阀 | DN20 | 个 | 1
10 | 其他成品散热器 | 铜铝复合柱翼500高散热器 | 片 | 1
11 | 采暖导入口 | DN25 | 组 | 1
12 | 壁式轴流通风机阻燃防爆型 | XBDZ-2.5#,功率0.09KW，额定新风量800m3 /h，P=68Pa | 台 | 1
13 | 壁式轴流通风机阻燃防爆型 | XBDZ-2.5#,功率0.09KW，额定新风量800m3 /h，P=42Pa | 台 | 1
14 | 壁式轴流通风机阻燃防爆型 | XBDZ-2.5#,功率0.025KW，额定新风量600m3 /h，P=42Pa | 台 | 1
15 | 建筑与装饰工程 |  |  | 1
16 | 复合土工膜 | 单位面积质量≥600g/m2，膜材厚度≥0.3mm，CBR顶坡强度≥3.0KN，耐静水压≥0.6MPa | m2 | 1
17 | 混凝土 | C20 | m3 | 1
18 | 混凝土 | C40 | m3 | 1
19 | 混凝土加气块 | 300 | m3 | 1
20 | 混凝土加气块 | 200 | m3 | 1
21 | 炉渣 | 200厚 | m3 | 1
22 | 混凝土 | C35 | m3 | 1
23 | 混凝土 | C30 | m3 | 1
24 | 混凝土 | C25 | m3 | 1
25 | 钢筋 | HRB400，6.5-10 | t | 1
26 | 钢筋 | HRB400，12-14 | t | 1
27 | 钢筋 | HRB400，16-25 | t | 1
28 | 钢筋机械连接 |  | 个 | 1
29 | 钢筋机械连接 |  | 个 | 1
30 | 钢爬梯 | 钢爬梯制作、安装 | t | 1
31 | SBS防水材料 | 3+4mm厚 | m2 | 1
32 | 挤塑聚苯板 | 80mm | m2 | 1
33 | PVC管 | 铸铁雨水口、塑料落水管DN100 | m | 1
34 | 隔热楼地面 | 200厚2：8白灰焦渣保温层 | m2 | 1
35 | 岩棉保温一体板 | 50厚岩棉保温一体板 | m2 | 1
36 | 超细玻璃棉 | 50厚超细玻璃棉 | m2 | 1
37 | 地板砖 | 600*600 | m2 | 1
38 | 踢脚线 | 见12J1-1-7-1 | m2 | 1
39 | 乳胶漆 | 见05J909-NQ12-内墙7A1 | m2 | 1
40 | 挤塑聚苯板檐线 | 规格100mm*100mm | m | 1
41 | 乳胶漆 | 05J909-DP7-棚7A（白色乳胶漆） | m2 | 1
42 | 矿棉板吊顶 | 600x600 | m2 | 1
43 | 钢质甲级防火门 | 1000*2100 | 樘 | 1
44 | 钢质甲级防火门 | 1500*2100 | 樘 | 1
45 | 钢质甲级防火门 | 1800*2700 | 樘 | 1
46 | 钢制甲级防火窗 | 1500*1800 | 樘 | 1
47 | 钢制甲级防火窗 | 1500*900 | 樘 | 1
48 | 窗台板 | 甘12J1-4 | m2 | 1
49 | 空气源热泵系统 |  |  | 1
50 | 超低温空气源热泵机组（室外机） | DNL-Y1400/NSN1-H 额定制热量:140kw额定制热功率:46.67kw | 台 | 1
51 | 供暖热计量装置 | Q=16m3/h | 块 | 1
52 | 一次供热循环泵（变频） | FLG-125（I） Q=57.5m3/h N=7.5kw H=24m | 台 | 1
53 | 一次供热循环泵（变频） | FLG-80-200A Q=27.5m3/h N=3.5kw H=32m | 台 | 1
54 | 缓冲水箱 | 3m3 工作压力1.0MPa | 台 | 1
55 | 全自动钠离子软水器 | （t/h):Q=2t/h，进水压力0.25MPa | 台 | 1
56 | 软化水箱 | 2m3 | 台 | 1
57 | 二次供热补水泵 | FLG-20-160 Q=2.5m3/h N=0.75kw H=32m | 台 | 1
58 | 立式（囊式）膨胀定压罐 | RSN800 V=0.82m3,工作压力1.0MPa | 套 | 1
59 | 超声波热量表（供热） | Q=55m3/h | 块 | 1
60 | 超声波 | Q=2m3/h | 块 | 1
61 | 电动三通阀 | 工作压力1.0MPa DN125 | 个 | 1
62 | 直通除污器 | 工作压力1.0MPa DN125 | 组 | 1
63 | 电接点压力表 | 磁助型0-0.6至60级 | 台 | 1
64 | 旋翼式水表 | DN40 | 个 | 1
65 | 无缝钢管 | DN125 0.6MPa | m | 1
66 | 无缝钢管 | DN100 0.6MPa | m | 1
67 | 无缝钢管 | DN70 0.6MPa | m | 1
68 | 焊接钢管 | DN50 0.6MPa | m | 1
69 | 焊接钢管 | DN40 0.6MPa | m | 1
70 | 焊接钢管 | DN32 0.6MPa | m | 1
71 | 焊接钢管 | DN20 0.6MPa | m | 1
72 | 超细玻璃棉 | 50mm | m3 | 1
73 | 超细玻璃棉 | 50mm | m3 | 1
74 | 超细玻璃棉 | 50mm | m3 | 1
75 | 镀锌铁皮 | 50mm | m2 | 1
76 | 管道支架 |  | kg | 1
77 | Y型过滤器 | DN70 | 个 | 1
78 | 橡胶可挠性接头 | DN70 | 个 | 1
79 | 截止阀 | J41T-16、DN70 | 个 | 1
80 | 截止阀 | J41T-16、DN40 | 个 | 1
81 | 橡胶可挠性接头 | DN40 | 个 | 1
82 | 闸阀 | Z41T-16、DN20 | 个 | 1
83 | 闸阀 | Z41T-16、DN32 | 个 | 1
84 | 泄水电磁阀 | DN20 | 个 | 1
85 | 安全阀 | A47H-10、DN20 | 个 | 1
86 | Y型过滤器 | DN40 | 个 | 1
87 | 止回阀 | H44T-16、DN40 | 个 | 1
88 | 蝶阀 | D341H-16、DN150 | 个 | 1
89 | 止回阀 | H44T-16型、DN150 | 个 | 1
90 | 橡胶可挠性接头 | DN150 | 个 | 1
91 | 蝶阀 | D341H-16、DN125 | 个 | 1
92 | 止回阀 | H44T-16型、DN125 | 个 | 1
93 | 橡胶可挠性接头 | DN125 | 个 | 1
94 | 闸阀 | Z44T-10、DN25 | 个 | 1
95 | 压力表 |  | 个 | 1
96 | 自动排气阀 | DN25 | 个 | 1
97 | 温度计 | WNG-12-200°C型 | 支 | 1
98 | 给排水、消防工程 |  |  | 1
99 | 无缝铝合金衬塑pp-r管 | DN150 | m | 1
100 | 无缝铝合金衬塑pp-r管 | DN100 | m | 1
101 | 无缝铝合金衬塑pp-r管 | DN50 | m | 1
102 | 无缝铝合金衬塑pp-r管 | DN32 | m | 1
103 | 钢管 | DN50 | m | 1
104 | 钢管 | DN100 | m | 1
105 | 不锈钢水箱 | 3000*2000*3000mm | 台 | 1
106 | 水箱自洁消毒器 | WTS-2A | 台 | 1
107 | 给水变频控制柜 | 600*500*1600 | 台 | 1
108 | 给水变频设备供水泵 | Q=7.5-15M3/h，H=0.27-0.42MPa，N=7.5KW | 台 | 1
109 | 仪表阀门 | DN50 | 个 | 1
110 | 闸阀 | Z44T-10、DN150 | 个 | 1
111 | 止回阀 | H41T-16、DN150 | 个 | 1
112 | 闸阀 | Z44T-10、DN100 | 个 | 1
113 | 止回阀 | H41T-16、DN100 | 个 | 1
114 | 闸阀 | Z44T-10、DN50 | 个 | 1
115 | 止回阀 | H41T-16、DN50 | 个 | 1
116 | 球阀 | Q11F-25T型DN50 | 个 | 1
117 | 球阀 | Q11F-25T型DN32 | 个 | 1
118 | 倒流防止器 | DN32 | 套 | 1
119 | 过滤器 | DN50 | 个 | 1
120 | 水表 | DN50 | 个 | 1
121 | 管道支架 |  | kg | 1
122 | 落地式泄水池 | 500*500*250 | 组 | 1
123 | 地漏 | DN75 | 组 | 1
124 | 地面扫除口 | DN100 | 组 | 1
125 | 铸铁管 | DN100 | m | 1
126 | 管道支架 |  | kg | 1
127 | 七氟丙烷半固定柜 | HFC-227eaGQQ40/2.5C | 套 | 1
128 | 七氟丙烷半固定柜 | HFC-227eaGQQ60/2.5C | 套 | 1
129 | 七氟丙烷半固定柜 | HFC-227eaGQQ90/2.5C | 套 | 1
130 | 七氟丙烷半固定柜 | HFC-227eaGQQ120/2.5C | 套 | 1
131 | 灭火器箱 |  | 具 | 1
132 | 灭火器 | MF/ABC3 | 具 | 1
133 | 电气工程 |  |  | 1
134 | 照明配电箱 | 见图纸 | 台 | 1
135 | 控制箱 | 见图纸 | 台 | 1
136 | 变频控制柜 | 见图纸 | 台 | 1
137 | 可燃气体报警控制器 | 见图纸 | 台 | 1
138 | 电锅炉控制柜 | 见图纸 | 台 | 1
139 | 动力配电箱 | 见图纸 | 台 | 1
140 | 总等电位箱 | 见图纸 | 台 | 1
141 | 总等电位箱 | 见图纸 | 台 | 1
142 | LED 天棚灯 | 1*30W | 套 | 1
143 | LED壁灯 | 1*18W | 套 | 1
144 | LED防水防尘灯 | 1*24W | 套 | 1
145 | LED双管荧光灯 | 2*24W | 套 | 1
146 | LED防爆灯 | 1*40W | 套 | 1
147 | 安全型双联二三级插座 | 五孔插座 /P86Z14-25 | 个 | 1
148 | 单极开关 | 10A 250V | 个 | 1
149 | 三极开关 | 10A 250V | 个 | 1
150 | 双联开关 | 10A 250V | 个 | 1
151 | 密闭三极开关 | 10A 250V | 个 | 1
152 | 防爆三级开关 | 10A 250V | 个 | 1
153 | 电视插座 | E31A75M | 个 | 1
154 | 信息插座 | E31A75M | 个 | 1
155 | 楼层配线箱 | 见图纸 | 个 | 1
156 | 电话插座 | E31A75M | 个 | 1
157 | 壁龛交接箱 | 见图纸 | 台 | 1
158 | 电视前端箱 | 见图纸 | 个 | 1
159 | 双电源切换箱 | 见图纸 | 台 | 1
160 | 电气配线 | NH-BV-2.5 | m | 1
161 | 铜芯电力电缆 | NH-YJV-1KV-5*6 | m | 1
162 | 铜芯电力电缆 | YJV-1KV-5*16 | m | 1
163 | 电气配线 | RVB-2*0.5 | m | 1
164 | 电气配线 | BV-2.5 | m | 1
165 | 射频电缆 | SYKV-75-5 | m | 1
166 | 双绞线缆 | HYV20-10(2*0.5) | m | 1
167 | 五类4对对绞线 | UTP5e-4*（2*0.5） | m | 1
168 | 射频电缆 | SYKV-75-9 | m | 1
169 | 铜芯电力电缆 | YJV-1KV-4*50+1*25 | m | 1
170 | 铜芯电力电缆 | YJV22-1KV-5*16 | m | 1
171 | 电气配线 | NH-RVVP1.5 | m | 1
172 | 电气配线 | BV-4 | m | 1
173 | 铜芯电力电缆 | YJV-1KV-5*10 | m | 1
174 | 铜芯电力电缆 | YJV-1KV-5*6 | m | 1
175 | 铜芯电力电缆 | YJV-1KV-4*25+1*16 | m | 1
176 | 铜芯电力电缆 | JHS-3*4 | m | 1
177 | 铜芯电力电缆 | YJV-1KV-5*4 | m | 1
178 | 电气配线 | RVVP1.5 | m | 1
179 | 电气配线 | NH-BV4 | m | 1
180 | 铜芯电力电缆 | NH-YJV-1KV-5*10 | m | 1
181 | 电气配线 | RVS-2*0.5 | m | 1
182 | 电气配线 | NH-BV-10 | m | 1
183 | 铜芯电力电缆 | YJV-4*150+1*70 | m | 1
184 | 穿线管 | PVC20 | m | 1
185 | 穿线管 | PVC25 | m | 1
186 | 焊接钢管 | DN40 | m | 1
187 | 焊接钢管 | DN50 | m | 1
188 | 焊接钢管 | DN15 | m | 1
189 | 焊接钢管 | DN20 | m | 1
190 | 焊接钢管 | DN25 | m | 1
191 | 焊接钢管 | DN32 | m | 1
192 | 焊接钢管 | DN125 | m | 1
193 | 避雷网及接地装置 | Φ12镀锌圆钢、镀锌扁钢 40*4、镀锌钢管 Φ50 | 套 | 1
194 | 应急照明集中电源（A型） | 1KW，初装时间>180 | 台 | 1
195 | 消防应急标志灯（A型） | 1W LED | 套 | 1
196 | 消防应急标志灯（A型） | 3W LED | 套 | 1
197 | 可燃气体检测器 |  | 套 | 1
198 | 钢制线槽 | 100*60 | m | 1
199 | 点型探测器 | 感烟 | 个 | 1
200 | 点型探测器 | 感温 | 个 | 1
201 | 指示灯 |  | 套 | 1
202 | 火灾警铃 |  | 个 | 1
203 | 启止器 |  | 台 | 1
204 | 紧急启停按钮 |  | 个 | 1
205 | 声光报警器 |  | 个 | 1
206 | 电磁阀 |  | 个 | 1
207 | 气体灭火控制器 | 见图纸 | 个 | 1
208 | 直流电源 | 见图纸 | 台 | 1
209 | 多股双绞铜芯阻燃屏蔽电线 | PRA-DJYAP-2*1.0+1*1.5 | m | 1
210 | 电气配线 | ZR-BV4 | m | 1
211 | 铜芯电力电缆 | NH-YJV22-1KV-5*6 | m | 1
212 | 电气配线 | ZR-BV6 | m | 1
213 | 五类4对对绞线 | UTP5e-4*（2*0.5） | m | 1
214 | 消防双电源切换箱 | 见图纸 | 台 | 1
215 | 干式变压器(带防护外壳) | SCB12-250/10 | 台 | 1
216 | 干式变压器(带防护外壳) | SCB12-630/10 | 台 | 1
217 | 跌落式熔断器 | RW3、7、9-10 | 个 | 1
218 | 避雷器 | HY5WZ-12.7/45 | 组 | 1
219 | 隔离开关 | GN19-10/400-630 | 组 | 1
220 | 盘型悬式绝缘子 | XP-70 | 处 | 1
221 | 支柱绝缘子 | ZPB-10 | 处 | 1
222 | 角钢支架 |  | 根 | 1
223 | 铜母线 | TMY-50*5 | m | 1
224 | 铜母线 | TMY-80*6.3 | m | 1
225 | 铜母线 | TMY-100*8 | m | 1
226 | 铜母线 | TMY-80*8 | m | 1
227 | 高压成套配电柜 | HXGN15-12F-02 | 台 | 1
228 | 低压开关柜(屏） | XLGS(GCS)-23(改) | 台 | 1
229 | 低压电容器柜 | GCS-34B | 台 | 1
230 | 支柱绝缘子 | ZPB-10 | 处 | 1
231 | 角钢支架 | 角钢 | 根 | 1
232 | 自启动柴油发电机组 | 400KW-Z自起动柴油发电机组 | 台 | 1
233 | 柴油储备装置 | 柴油储备装置 | 台 | 1
234 | 排风机 | FBD40-A2-400 | 台 | 1
235 | 铜芯电力电缆 | YJV-10KV-3*35 | m | 1
236 | 铜芯电力电缆 | YJV-10KV-3*50 | m | 1
237 | 铜芯电力电缆 | YJV-10KV-3*95 | m | 1
238 | 铜芯电力电缆 | NH-YJV-4*240+1*120 | m | 1
239 | 铜芯电力电缆 | NH-YJV-4*300+1*150 | m | 1
240 | 电气配线 | BV-1.5 | m | 1
241 | 焊接钢管 | DN150 | m | 1
242 | 焊接钢管 | DN100 | m | 1
243 | 焊接钢管 | DN50 | m | 1
244 | 高压绝缘垫板 | 高压绝缘垫板 | m2 | 1
245 | 封闭母线 | 630A | m | 1

## 污水处理间
污水处理间材料明细
序号 | 产品名称 | 规格及型号 | 单位 | 数量 | 单价
1 | 混凝土 | C25 | m3 | 1
3 | 复合土工膜 | 单位面积质量≥600g/m2，膜材厚度≥0.3mm，CBR顶坡强度≥3.0KN，耐静水压≥0.6MPa | m2 | 1
4 | 混凝土加气块 | 300 | m3 | 1
5 | 混凝土加气块 | 200 | m3 | 1
6 | 混凝土 | C20 | m3 | 1
7 | 混凝土 | C40 | m3 | 1
8 | 炉渣 |  | m3 | 1
9 | 混凝土 | C30 | m3 | 1
10 | 钢筋 | HRB400，6-10 | t | 1
11 | 钢筋 | HRB400，12-14 | t | 1
12 | 钢筋 | HRB400，16-25 | t | 1
13 | 钢筋机械连接 | 钢筋直径:25mm以内 | 个 | 1
14 | 钢筋机械连接 | 钢筋直径:25mm以内 | 个 | 1
15 | 钢爬梯 | 钢爬梯制作 | t | 1
16 | SBS防水材料 | 3+4mm厚SBS防水层 | m2 | 1
17 | 挤塑聚苯板 | 80mm | m2 | 1
18 | PVC管 | 铸铁雨水口、DN100 | m | 1
19 | 隔热楼地面 | 200厚2：8白灰焦渣保温层 | m2 | 1
20 | 岩棉保温一体板 | 80厚岩棉保温一体板 | m2 | 1
21 | 乳胶漆 | 内墙 | m2 | 1
22 | 乳胶漆 | 白色乳胶漆 | m2 | 1
23 | 电动防火卷闸门 | 1000*2100 | 樘 | 1
24 | 钢质保温防盗门 | 1500*2400 | 樘 | 1
25 | 钢质乙级防火门 | 1800*2400 | 樘 | 1
26 | 断桥铝合金中空玻璃窗 | 2100*1800 | 樘 | 1
27 | 窗台板 | 甘12J1-4 | m2 | 1
28 | 给排水、设备工程（100T） |  |  | 1
29 | MPF(自养+异养反硝化)一体化污水处理设备 | 100T/D | 套 | 1
30 | 灭火器箱 |  | 具 | 1
31 | 灭火器 | MF/ABC4 | 具 | 1
32 | 电气工程 |  |  | 1
33 | 总等电位箱 | 见图纸 | 台 | 1
34 | 污水处理设备控制配电柜 | 与厂家设备成套提供 | 台 | 1
35 | 污水处理设备控制柜 | 与厂家设备成套提供 | 台 | 1
36 | 单相防水密闭插座 | 五孔插座 /16A 250V | 个 | 1
37 | LED 天棚灯 | 1*30W | 套 | 1
38 | 广照型防水防尘灯 | 1*12W | 套 | 1
39 | 密闭双极开关 | 10A 250V | 个 | 1
40 | 电气配线 | BV-2.5 | m | 1
41 | 电气配线 | BV-4 | m | 1
42 | 电气配管 | PVC20 | m | 1
43 | 铜芯电力电缆 | YJV22-1KV-4*25+1*16 | m | 1
44 | 铜芯电力电缆 | YJV-1KV-5*10 | m | 1
45 | 铜芯电力电缆 | YJV-1KV-4*4 | m | 1
46 | 焊接钢管 | DN50 | m | 1
47 | 焊接钢管 | DN40 | m | 1
48 | 焊接钢管 | DN32 | m | 1
49 | 避雷网及接地装置 | Φ12镀锌圆钢、镀锌扁钢 40*4 、镀锌钢管 Φ50 | 套 | 1
50 | 采暖、通风工程 |  |  | 1
51 | 内外热镀锌钢管(不保温) | DN20 | m | 1
52 | 内外热镀锌钢管(不保温) | DN25 | m | 1
53 | 内外热镀锌钢管(不保温) | DN32 | m | 1
54 | 内外热镀锌钢管(保温) | DN32 | m | 1
55 | 管道支架 | 型钢支架 | kg | 1
56 | 手动调节阀 | DN25 | 个 | 1
57 | 手动跑风阀 | DN25 | 个 | 1
58 | 闸阀 | Z15T-16、DN25 | 个 | 1
59 | 泄水阀 | DN20 | 个 | 1
60 | 其他成品散热器 | 铜铝复合柱翼500高散热器 | 片 | 1
61 | 采暖导入口 | DN32 | 组 | 1
62 | 超低噪声方形壁式轴流排风机 | L=1800m3 /h | 台 | 1

## 蓄水池
材料明细表
工程名称：服务区蓄水池--建筑与装饰工程
序号 | 产品名称 | 规格及型号 | 单位 | 数量 | 单价
1 | 混凝土 | C35 | 座 | 1
2 | 钢筋 | 三级钢筋 | t | 1
3 | 混凝土 | C20 | m2 | 1
4 | 实心砖 | 240 | m3 | 1
5 | 实心砖 | 240 | m3 | 1
6 | 混凝土 | C25 | m3 | 1
7 | 钢支架 |  | t | 1
8 | 不锈钢盖板 |  | t | 1
9 | 零星钢构件 |  | t | 1
10 | 混凝土 | C10 | m2 | 1
11 | 零星钢构件 | 止水螺杆 | t | 1
12 | 钢质甲级防火门 |  | m2 | 1
13 | 混凝土 | C30 | m2 | 1
14 | 消防池地砖 |  | m2 | 1 |  | 消防水池
15 | 水泥砂浆踢脚线 | 踢脚线高度:150mm | m | 1
16 | 玻璃钢雨棚 | 8+1.52PVB+8厚夹胶玻璃 | m2 | 1
17 | 乳胶漆 |  | m2 | 1
18 | 金属栏杆（楼梯) | 不锈钢：甘12J6-27-1 | m | 1
19 | 给排水、消防工程 |  |  | 1
20 | 内涂PE钢塑复合管 | DN100 | m | 1
21 | 内外热浸镀锌钢管 | DN150 | m | 1
22 | 内外热浸镀锌钢管 | DN200 | m | 1
23 | 内外热浸镀锌钢管 | DN100 | m | 1
24 | 内外热浸镀锌钢管 | DN250 | m | 1
25 | 内外热浸镀锌钢管 | DN32 | m | 1
26 | 内外热浸镀锌钢管 | DN150 | m | 1
27 | 内外热浸镀锌钢管 | DN150 | m | 1
28 | 泄压阀 | Y45X-16T DN100 | 组 | 1
29 | 法兰液压式水位控制阀 | SKF100-3、DN100 | 个 | 1
30 | 截止阀 | J11T-16 DN25 | 个 | 1
31 | 截止阀 | J11T-16 DN32 | 个 | 1
32 | 橡胶软接头 | DN100 | 个 | 1
33 | 橡胶软接头 | DN200 | 个 | 1
34 | 橡胶软接头 | DN250 | 个 | 1
35 | 橡胶软接头 | DN150 | 个 | 1
36 | 橡胶软接头 | DN32 | 个 | 1
37 | 橡胶软接头 | DN50 | 个 | 1
38 | 止回阀 | H44X-16、DN150 | 个 | 1
39 | 闸阀 | Z41H-16C、DN100 | 个 | 1
40 | 蝶阀 | A型DN150 | 个 | 1
41 | 止回阀 | H44X-16、DN100 | 个 | 1
42 | 蝶阀 | DN100 | 个 | 1
43 | 闸阀 | Z41H-16C、DN150 | 个 | 1
44 | 闸阀 | Z41H-16C、DN200 | 个 | 1
45 | 蝶阀 | A型DN200 | 个 | 1
46 | 闸阀 | Z41H-16C、DN250 | 个 | 1
47 | 止回阀 | H44X-16、DN200 | 个 | 1
48 | 闸阀 | Z41H-16C、DN70 | 个 | 1
49 | 闸阀 | Z41H-16C、DN50 | 个 | 1
50 | 止回阀 | H44X-16、DN50 | 个 | 1
51 | 旋流防止器 | DN50 | 套 | 1
52 | 旋流防止器 | DN100 | 套 | 1
53 | 旋流防止器 | DN250 | 套 | 1
54 | 压力表 |  | 台 | 1
55 | 防虫网罩 | DN150 | 个 | 1
56 | 柔性套管 | DN150 | 个 | 1
57 | 柔性套管 | DN200 | 个 | 1
58 | 柔性套管 | DN100 | 个 | 1
59 | 柔性套管 | DN50 | 个 | 1
60 | 柔性套管 | DN25 | 个 | 1
61 | 钢制弯头 | DN100 | 组 | 1
62 | 钢制弯头 | DN150 | 组 | 1
63 | 室内消火栓给水泵 | XBD7.5/25-100L-KQ H=75m N=37KW Q=25L/s | 台 | 1
64 | 喷淋泵 | XBD10/60-150L-KQ H=100m N=90KW Q=60L/s | 台 | 1
65 | 室外消火栓给水泵 | XBD4.5/30-125L-KQ H=45m N=22KW Q=30L/s | 台 | 1
66 | 潜水排污泵 | 65QW(I)20-15-4.0Q=20m/h3 H=15m N=4KW | 台 | 1
67 | 喷淋增压稳压设备 | XW(L)-II-1.5-45-ADL | 套 | 1
68 | 室外消火栓增压稳压设备 | XW(L)-II-1.5-30-ADL | 套 | 1
69 | 干粉灭火器 | MF/ABC4 | 具 | 1
70 | 电气工程 |  |  | 1
71 | 配电箱 S1 | 800*2000*600 | 台 | 1
72 | 配电箱 S2 | 800*2000*600 | 台 | 1
73 | 配电箱 S3 | 800*2000*600 | 台 | 1
74 | 配电箱 S4 | 800*2000*600 | 台 | 1
75 | 配电箱 SAL | 500*600*200 | 台 | 1
76 | 配电箱 QWB | 500*600*240 | 台 | 1
77 | 应急照明集中电源（A型） | 0.1KVA | 台 | 1
78 | 安全出口灯 | 集中电源集中控制型消防应急标志灯(A型)/LED 1W | 套 | 1
79 | LED 天棚灯 | 1*12W | 套 | 1
80 | LED应急型节能吸顶灯 | 220V 24W 应急时间180min | 套 | 1
81 | 自带电源的应急照明灯 | 36V 3W 应急时间90min | 套 | 1
82 | 密闭三极开关 | 10A 250V | 个 | 1
83 | 密闭双极开关 | 10A 250V | 个 | 1
84 | 单联单控开关 | 10A 250V | 个 | 1
85 | 接线盒 |  | 个 | 1
86 | 管内穿线 | NH-BV-2.5 | m | 1
87 | 管内穿线 | NH-BV-4.0 | m | 1
88 | 钢管 | Φ15 | m | 1
89 | 钢管 | Φ20 | m | 1
90 | 电力电缆 | NH-YJV-5*4 | m | 1
91 | 钢管 | Φ25 | m | 1
92 | 电气配线 | 连接软电线RVS-2*1.5 | m | 1
93 | 电力电缆 | NH-YJV-5*6 | m | 1
94 | 电力电缆 | NH-YJV-4*95 | m | 1
95 | 电力电缆 | NH-YJV-4*50 | m | 1
96 | 电力电缆 | NH-YJV-4*35 | m | 1
97 | 钢管 | Φ100 | m | 1
98 | 钢管 | Φ50 | m | 1
99 | 总等电位箱 | 见图纸 | 台 | 1
100 | 探测器 | 感温火灾探测器 | 个 | 1
101 | 紧急启停按钮 |  | 个 | 1
102 | 声光报警器 |  | 个 | 1
103 | 报警电话 |  | 个 | 1
104 | 气体灭火控制器 | 见图纸 | 个 | 1
105 | 指示灯 |  | 套 | 1
106 | 火灾警铃 |  | 个 | 1
107 | 启止器 |  | 台 | 1
108 | 电磁阀 |  | 个 | 1
109 | 直流电源 | 见图纸 | 台 | 1
110 | 报警电话 |  | 个 | 1
111 | 模块 | 输入模块 | 个 | 1
112 | 模块 | 输出模块 | 个 | 1
113 | 压力开关 |  | 个 | 1
114 | 电气配线 | 连接软电线RVS-2*1.5 | m | 1
115 | 水池液位显示仪表 |  | 台 | 1
116 | 水池液位计传送器 |  | 支 | 1
117 | 电机检查接线 | XBD7.5/25-100L-KQ H=75m N=37KW Q=25L/s | 台 | 1
118 | 电机检查接线 | XBD10/60-150L-KQ H=100m N=90KW Q=60L/s | 台 | 1
119 | 电机检查接线 | XBD4.5/30-125L-KQ H=45m N=22KW Q=30L/s | 台 | 1
120 | 电机检查接线 | 65QW(I)20-15-4.0 Q=20m/h3 H=15m N=4KW | 台 | 1
121 | 电线 | NH-BYJ-4*1.5 | m | 1
122 | 电线 | NH-BYJ-2*4 | m | 1
123 | 电线 | ZR-RVVP-2*1.5 | m | 1
124 | 控制电缆头 | 14芯以下 | 个 | 1
125 | 电力电缆头 | 400mm2以下 | 个 | 1
126 | 电力电缆头 | 120mm2以下 | 个 | 1
127 | 电力电缆头 | 10mm2以下 | 个 | 1
128 | 接地母线 | 镀锌扁钢40*4 | m | 1
129 | 接地极 | 镀锌钢管50*2500 | 根 | 1

## 室外工程
材料明细
序号 | 材料名称 | 规格型号 |  | 单位 | 数量 | 备注 | 单价
1 | 无缝钢管 | :DN38*2.5 |  | m | 1 | 除锈红丹防锈漆一遍、耐热防腐漆两遍、硬质聚氨酯管壳保温厚50mm、铝箔保护层、冷底油两遍
2 | 无缝钢管 | DN45*2.5 |  | m | 1 | 除锈红丹防锈漆一遍、耐热防腐漆两遍、硬质聚氨酯管壳保温厚50mm、铝箔保护层、冷底油两遍
3 | 无缝钢管 | DN89*3.5 |  | m | 1 | 除锈红丹防锈漆一遍、耐热防腐漆两遍、硬质聚氨酯管壳保温厚50mm、铝箔保护层、冷底油两遍
4 | 无缝钢管 | DN108*4 |  | m | 1 | 除锈红丹防锈漆一遍、耐热防腐漆两遍、硬质聚氨酯管壳保温厚50mm、铝箔保护层、冷底油两遍
5 | 采暖无缝钢管 DN133*4 | DN133*4 |  | m | 1 | 除锈红丹防锈漆一遍、耐热防腐漆两遍、硬质聚氨酯管壳保温厚50mm、铝箔保护层、冷底油两遍
6 | 蝶阀 | DN38 |  | 个 | 1 | 钢制
7 | 平衡阀 | DN38 |  | 个 | 1 | 钢制
8 | 蝶阀 | DN45 |  | 个 | 1 | 钢制
9 | 平衡阀 | DN45 |  | 个 | 1 | 钢制
10 | 蝶阀 | DN89 |  | 个 | 1 | 钢制
11 | 平衡阀 | DN89 |  | 个 | 1 | 钢制
12 | 蝶阀 | DN108 |  | 个 | 1 | 钢制
13 | 平衡阀 | DN108 |  | 个 | 1 | 钢制
14 | 碟阀 | DN133 |  | 个 | 1 | 钢制
15 | 平衡阀 | DN133 |  | 个 | 1 | 钢制
16 | 管道支架 | 角钢 |  | kg | 1 | 除锈、刷油设计要求:手工除锈、刷红丹二遍、热沥青二遍
17 | 电气设备安装工程√ |  | 标段：S10综合楼、室外工程
20 | 电缆 | 5-UTP5e-4*(2*0.5)电缆 |  | m | 1
21 | PSP穿线管 | Φ50 |  | m | 1
22 | 通信电缆 | HYV20-10(2*0.5) |  | m | 1
23 | 射频同轴电缆 | SYV75-9 |  | m | 1
24 | 通信电缆 | HYV20-50(2*0.5) |  | m | 1
25 | 铠装聚氯乙烯电力电缆 | YJV22-1KV 4*150+1*70 |  | m | 1
26 | 电力电缆 | YJV22-4*95+1*50 |  | m | 1
27 | 电力电缆 | YJV22-1KV 4*50+1*25 |  | m | 1
28 | 电力电缆 | YJV22-1KV 4*70+1*35 |  | m | 1
29 | 电力电缆 | NH-YJV22-1KV 4*25+1*16 |  | m | 1
30 | 电力电缆 | NH-YJV22-1KV 4*240+1*120 |  | m | 1
31 | 电力电缆 | YJV22-1KV 4*25+1*16 |  | m | 1
32 | 电力电缆 | YJV22-1KV 4*35+1*16 |  | m | 1
33 | PSP穿线管 | Φ100 |  | m | 1
34 | 电力电缆 | YJV22-1KV 5*16 |  | m | 1
35 | 高杆灯 | 16*200W |  | 套 | 1 | 含控制箱及配套
36 | 高杆灯 | 8*200W |  | 套 | 1 | 含控制箱及配套
37 | 高灯杆 | H=25米 |  | 套 | 1 | 含配套件
38 | 电力电缆 | ZR-YJV22-10KV 3*120 |  | m | 1
39 | PSP穿线管 | Φ150 |  | m | 1
40 | 电力电缆 | ZR-YJV22-10KV 3*95 |  | m | 1
41 | PSP穿线管 | Φ100 |  | m | 1
42 | 控制电缆 | NH-KVVP-10×1.5 |  | m | 1
43 | PSP穿线管 | Φ50 |  | m | 1
44 | 消防电源线 | WDZN-BYJ-4 |  | m | 1
45 | 镀锌钢管 | DN25 |  | m | 1
46 | 消防报警线 | WDZN-RVS-2*1.5 |  | m | 1
47 | 镀锌钢管 | DN25 |  | m | 1
48 | 消防报警线 | ZR-RVVP-2*1.5 |  | m | 1
49 | 镀锌钢管 | DN25 |  | m | 1
50 | 多线控制线 | WDZN-BYJ-1.5 |  | m | 1
51 | 镀锌钢管 | DN25 |  | m | 1
52 | 消防报警线 | ZN-RVS-2*1.5 |  | m | 1
53 | 电气配线 | NH-BV-2.5 |  | m | 1
54 | 镀锌钢管 | DN20 |  | m | 1
55 | 控制电缆 | WDZN-KVV-4*1.5 |  | m | 1
56 | 镀锌钢管 | DN25 |  | m | 1
57 | 电力电缆 | NH-RVVP-3*6 |  | m | 1
58 | PSP穿线管 | Φ40 |  | m | 1
59 | 扩声系统设备 | 柱式室外防水型音柱 4*30W |  | 台 | 1
60 | 电力电缆 | YJV22-1KV 5*10 |  | m | 1
61 | 4芯光缆 | 1.名称、规格：4芯光缆 |  | m | 1
62 | 8芯光缆 | 1.名称、规格：8芯光缆 |  | m | 1
63 | 硅芯管 | 1.名称、规格：硅芯管DN40*3.5 |  | m | 1
64 | 监控摄像设备 | 室外带红外线高清防水高速球摄像机 |  | 台 | 1 | 1.名称：室外带红外线高清防水高速球摄像机 2.含稳压电源、基础、柱、线缆及浪涌保护器等辅材
65 | 监控摄像设备 | 室外带红外线高清防水高速球摄像机 |  | 台 | 1 | 1.名称：18m高室外带红外线高清防水高速球摄像机 2.含稳压电源、基础、柱、线缆及浪涌保护器等辅材
66 | 配电箱 | 监控机箱 |  | 台 | 1
67 | 视频编码器 | 视频编码器 |  | 架 | 1
68 | LED路灯及灯杆 | 1*120W，金属、高10米 |  | 套 | 1 | 型号:1*120W，灯杆材质及高度:金属、高10米，灯杆形式（单、双）:单
69 | LED庭院灯及灯杆 | 1*40W，高3.5米 |  | 套 | 1 | LED太阳能庭院灯，型号:1*40W，灯杆材质及高度:金属、高3.5米，灯杆形式（单、双）:单
70 | 水电桩 | 水电桩用电负荷约为5～7KW(包括水电计费) |  | 套 | 1
71 | 读卡器 | 读卡器 |  | 台 | 1
72 | 储卡盒 | 储卡盒 |  | 个 | 1
73 | 人(手）孔砌筑 | 手孔井 |  | 个 | 1
74 | 穿刺线夹 | 1.穿刺线夹 |  | 套 | 1
75 | 软件系统 | 1.软件系统 |  | 套 | 1
76 | 视频管理计算机 | 视频管理计算机 |  | 台 | 1
77 | 控制台 | 控制台 |  | 台 | 1
78 | 安装辅材 | 1.安装辅材 |  | 套 | 1
79 | 电力电缆头 | YJY22-4X150+1x70 |  | 套 | 1
80 | 电力电缆头 | YJV22-4x95+1x50 |  | 套 | 1
81 | 电力电缆头 | YJV22-4x50+1x25 |  | 套 | 1
82 | 电力电缆头 | YJY22-4X70+1x35 |  | 套 | 1
83 | 电力电缆头 | NH-YJY-4x25+1x16 |  | 套 | 1
84 | 电力电缆头 | NH-YJY22-4X240+1x120 |  | 套 | 1
85 | 电力电缆头 | YJY22-4x25+1x16 |  | 套 | 1
86 | 电力电缆头 | YJY22-4x35+1x16 |  | 套 | 1
87 | 电力电缆头 | YJY22-5x16 |  | 套 | 1
88 | 电力电缆头 | 控制电缆 |  | 套 | 1
89 | 电力电缆头 | 弱电电缆 |  | 套 | 1
92 | 商品混凝土 | C35 |  | m3 | 1
93 | 商品混凝土 | C10 |  | m3 | 1
94 | 铁艺围墙 |  |  | m | 1

## 充电桩车棚光伏
材料明细表
工程名称：充电桩车棚光伏 |  |  | 标段：s10施工图设计【光储能系统】
序号 | 材料名称 | 规格型号 |  | 单位 | 数量 | 备注 | 单价
1 | 单晶硅光伏板 | 590wp |  | 块 | 1
2 | 逆变器 | 120kw |  | 套 | 1 | 壁挂安装
3 | 逆变器 | 20kw |  | 套 | 1 | 壁挂安装
4 | 逆变器 | 17kw |  | 套 | 1 | 壁挂安装
5 | 逆变器 | 40kw |  | 套 | 1 | 壁挂安装
6 | 电力电缆 | ZR-YJV-0.6/1KV-4*120+1*70 |  | 米 | 1
7 | 电力电缆 | ZR-YJV-0.6/1KV-5*16 |  | 米 | 1
8 | 电力电缆 | ZR-YJV-0.6/1KV-4*50+1*25 |  | 米 | 1
9 | 电力电缆 | ZR-YJV-0.6/1KV-4*26+1*16 |  | 米 | 1
10 | 电力电缆 | ZR-YJV-0.6/1KV-4*95+1*50 |  | 米 | 1
11 | 电缆保护管 | SC100 |  | 米 | 1
12 | 电缆保护管 | SC50 |  | 米 | 1
13 | 电缆保护管 | SC32 |  | 米 | 1
14 | 并网柜 |  |  | 套 | 1
15 | 扁钢 | 40*4 |  | 米450 | 1
16 | 室外储能柜 | 215Kwh/100kw |  | 套 | 1
17 | 光伏储能管理系统 | 厂家配套 |  | 套 | 1 | 含软硬件
18 | 垂直风力发电机及杆件 | 20kw/12米高 |  | 套 | 1

## 充电桩
材料明细表
序号 | 材料名称 | 规格型号 | 单位 | 数量 | 备注 | 单价
1 | 厢式变压器 | 1250KVA | 台 | 1
2 | 高压柜 | 10KV | 台 | 1
3 | 低压柜 | 0.4KV | 台 | 1
4 | 电容补偿柜 | 0.4KV | 台 | 1
5 | 19"机柜 | 30U | 台 | 1
6 | 无线网关 |  | 台 | 1
7 | 多功能仪表 |  | 台 | 1 | 带漏电和温度监控
8 | 工业交换机 |  | 台 | 1
9 | 镀锌角钢 | L50*50*5 | 米 | 1
10 | 镀锌扁钢 | 50*5 | 米 | 1
11 | 高压电缆 | ZC-YJV22-8.7/15-3*95 | 米 | 1
12 | 镀锌钢管 | DN100 | 米 | 1
13 | 镀锌钢管 | DN150 | 米 | 1
14 | 电力电缆 | ZR-YJV-0.6/1KV-4*150+1*70 | 米 | 1
15 | 电力电缆 | ZR-YJV-1.8/3KV-2*120+1*70 | 米 | 1
16 | 网线 | 超5类屏蔽网线 | 米 | 1
17 | 电源线 | RVV2*4 | 米 | 1
18 | 镀锌钢管 | DN50 | 米 | 1