## 车库地面分包工程 (2)
金昌市建设项目车库地面及交通设施分包工程量清单明细表
一 | 项目名称 | 项目特征描述 | 工作内容 | 计量单位 | 工程量 | 不含增值税单价（元） | 不含增值税合价（元） | 结算工程量计算规则 | 招标人供应材料名称 | 招标人提供配合的机械 | 备注
一 | 车库
1 | 细石混凝土地面 | 1.名称:细石混凝土面层地面（无防水） 2.水泥浆一道（内掺建筑胶） 3.面层厚度、混凝土强度等级:40厚C20细石砼随捣随抹表面撒1：1水泥砂子压实抹光 4.图集:05J909-LD7-楼4A 5.部位:地下车库设备用房地面（除有水房间外） | 1.基层清理、模板支拆、混凝土水平运输，混凝土浇筑、捣固、养护、压光找平、切缝等全部工作内容，建筑胶自购。 | m2 | 960 |  |  | 按设计图示尺寸以面积 计算 | 混凝土、水泥、沙子 | 无
2 | 细石混凝土地面（有防水） | 1.名称:细石混凝土面层地面（有防水） 2.水泥浆一道（内掺建筑胶） 3.找平层厚度、砂浆配合比:1:3水泥砂浆或最薄处30厚C20细石混凝土找坡层抹平 4.1.5厚聚氨酯防水层或2厚聚合物水泥基防水涂料（防水由其他班组施工） 5.面层厚度、混凝土强度等级:40厚C20细石砼随捣随抹表面撒1：1水泥砂子压实抹光 6.图集:05J909-LD8-楼5A 7.部位:消防水泵房 | 1.基层清理、模板支拆、混凝土水平运输，混凝土浇筑、捣固、养护、压光找平、切缝等全部工作内容，建筑胶自购。 | m2 | 140 |  |  | 按设计图示尺寸以面积 计算 | 混凝土、水泥、沙子 | 无
3 | 环氧砂浆自流平地面 | 1.名称:4-5厚环氧砂浆自流平面层 2.环氧底料一道 3.50厚C30细石混凝土，随打随抹光 4.水泥浆一道（内掺建筑胶） 4.图集:05J909-LD30-地27A 5.部位:停车位、行车道 | 1、基础清理、细石混凝土浇筑、基面打磨、除尘，涂刷封闭底漆，刮涂中涂砂浆层，刮涂中涂腻子层，中涂打磨、吸尘，镘涂自流平环氧面漆、成品保护等全部工作内容。 | m2 | 6000 |  |  | 按设计图示尺寸以面积 计算 | 混凝土、水泥、沙子 | 无
4 | 彩色混凝土坡道 | 1.名称：彩色混凝土坡道 3.50厚C25彩色混凝土，4@200钢筋网 4.水泥浆一道（内掺建筑胶） 4.图集:05J909-LD9-6A 5.部位:行车坡道 | 1.基层清理、模板支拆、混凝土水平运输，混凝土浇筑、捣固、养护、压光找平、切缝。 2、坡道金刚砂防滑条，15宽金刚砂防滑条采购及安装。金刚砂防滑条做法：05J927-1-37-2 | m2 | 884.712 |  |  | 按设计图示尺寸以面积 计算 | 混凝土、水泥、沙子、抗裂网片 | 无
5 | 水泥砂浆踢脚线 | 清理基层,刷素水泥浆,制运砂浆,抹面,压光,养护.材料运输等全部工作内 容 | 1、清理基层、砂浆搅拌、运输、刷素水泥浆、抹面、压光、养护等全部工作内容 | m | 2053.42 |  |  | 按设计图示尺寸以延长 米计算 | 水泥、沙子 | 无
6 | 集水坑盖板 | 1.名称：混凝土盖板 2.做法：：混凝土盖板（含角钢预埋） 3.图集：07J306J6-3（非人防区） 4.人防区：07FJ02-111 | 场内运输预制构件、基层清理、拌、运 砂浆、预埋件安装、盖板安装、（盖板制作、预埋件、材料采购）填缝等全部工作内容 | m2 | 82 |  |  | 按设计图示尺寸以面积 计算 | 混凝土、水泥、沙子 | 无
7 | 地沟盖板 | 1.名称：排水沟盖板 2.做法：铸铁篦子（含角钢预埋） 3.图集：07J306-P28-4 | 场内运输预制构件、基层清理、拌、运 砂浆、预埋件安装、水篦子安装、（水篦子、预埋件角铁、材料采购）填缝等全部工作内容 | m | 53 |  |  | 按设计图示尺寸以延长 米计算 | 砂浆 | 无
8 | 车位线 | 1、材质：环氧树脂标线专用漆、耐磨 2、规格尺寸：5100mm*2500mm | 基层处理，材料采购运输、拌合及涂刷，养护，试验、检验、验收等 全部工作内容 | 个 | 182 |  |  | 按设计图示尺寸以个数计算 | 无 | 无
9 | 车位标志 | 1、材质：环氧树脂标线专用漆、耐磨 2、规格尺寸：350mm*600mm | 基层处理，材料采购运输、拌合及涂刷，养护，试验、检验、验收等 全部工作内容 | 组 | 182 |  |  | 按设计图示尺寸以组数计算 | 无 | 无
10 | 边缘线 | 1、材质：环氧树脂标线专用漆、耐磨 2、规格尺寸：线宽150mm | 基层处理，材料采购运输、拌合及涂刷，养护，试验、检验、验收等 全部工作内容 | m | 690 |  |  | 按设计图示尺寸以延长 米计算 | 无 | 无
11 | 中心线 | 1、材质：环氧树脂标线专用漆、耐磨 2、规格尺寸：线宽150mm | 基层处理，材料采购运输、拌合及涂刷，养护，试验、检验、验收等 全部工作内容 | m | 1725 |  |  | 按设计图示尺寸以延长 米计算 | 无 | 无
12 | 禁停网格 | 1、材质：环氧树脂标线专用漆、耐磨 2、规格尺寸：线宽150mm | 基层处理，材料采购运输、拌合及涂刷，养护，试验、检验、验收等 全部工作内容 | m | 250 |  |  | 按设计图示尺寸以延长米计算 | 无 | 无
13 | 地面导向箭头 | 1、材质：环氧树脂标线专用漆、耐磨 2、国标3000 | 基层处理，材料采购运输、拌合及涂刷，养护，试验、检验、验收等 全部工作内容 | 组 | 40 |  |  | 按设计图示尺寸以组数计算 | 无 | 无
14 | 导向标志牌 | 1、2mm贴工程级反光膜 2、规格尺寸：300mmX400mm | 材料运输、安装，试验、检验、验收等全部工作内容 | 块 | 135 |  |  | 按设计图示尺寸以块数计算 | 无 | 无
15 | 橡胶挡车器 | 1、名称：丁腈橡胶挡车球 2、规格尺寸：550mm*160mm*100mm 3、材质：丁晴橡胶 | 材料运输、安装，试验、检验、验收等全部工作内容 | 对 | 182 |  |  | 按设计图示尺寸以对数计算 | 无 | 无
16 | 橡胶护脚 | 1、橡胶基体贴反光膜，螺丝固定 2、规格尺寸：800mm*80mm*8mm | 材料运输、安装，试验、检验、验收等全部工作内容 | 个 | 580 |  |  | 按设计图示尺寸以个数计算 | 无 | 无
17 | 橡胶减速垄 | 1、优质抗老化橡胶，镶反光片 2、规格尺寸：500mm*380mm*40mm | 材料运输、安装，试验、检验、验收等全部工作内容 | m | 112 |  |  | 按设计图示尺寸以延长 米计算 | 无 | 无
18 | 地面禁停标识 | 1、材质：卡利特环氧树脂标线专用漆、耐磨 2、规格尺寸：线宽50mm | 基层处理，材料采购运输、拌合及涂刷，养护，试验、检验、验收等 全部工作内容 | 组 | 2 |  |  | 按设计图示尺寸以组数计算 | 无 | 无
不含税小计
税率1%
合计