## 蓄水池劳务
永靖县2026年三塬镇胥塬村集体经济产业发展基地建设项目二标段蓄水池劳务工程量清单明细表
一 | 项目名称 | 项目特征描述 | 工作内容 | 计量单位 | 工程量 | 不含增值税单价（元） | 不含增值税合价（元） | 结算工程量计算规则 | 招标人供应材料名称 | 招标人提供配合的机械 | 备注
一 | 蓄水池土建
1 | 挖一般土方 | 1.土壤类别:一二类土 2.挖土深度:结合现场及图纸综合考虑 3.余土:场地挖填平衡、不余土、不出现二次搬运土方 4.原土翻夯厚度1.5m,每边宽出基础外边缘1000。 | 机械开挖土方堆放与基坑安全范围内周边空地、平整、原土翻夯机械回填分层夯实、配合压实度检测等全部工作内容 | m3 | 9927.26 |  |  | 按照设计图纸以体积计算 | 无 | 无
2 | 回填方 | 1.密实度要求:0.93 2.填方材料品种:水池土建及满水试验完成后,覆土回填工作应沿水池池顶及四周分层均匀回填,防止超填。 3.填方来源、运距:结合现场及图纸综合考虑 | 机械回填基坑周边原堆放土方、分层回填夯实、配合压实度检测等全部工作内容 | m3 | 4046.28 |  |  | 按照设计图纸以体积计算 | 无 | 无
3 | 池顶覆土 | 1.部位:池顶覆土 2.填方材料品种:水池顶面回填时应避免大力打夯,先填池顶,后填四周土。 3.覆土高度:1000mm 4.填方来源、运距:结合现场及图纸综合考虑 | 机械回填基坑周边原堆放土方、分层回填夯实、配合压实度检测等全部工作内容 | m3 | 1128.68 |  |  | 按照设计图纸以体积计算 | 无 | 无
4 | 水泥土 | 1.密实度要求:0.95 2.填方材料品种:0.5厚10%水泥土 3.填方来源、运距:结合现场及图纸综合考虑 | 现场拌和10%水泥土、拌和均匀、运输、分层回填夯实、配合压实度检测等全部工作内容 | m3 | 666.5 |  |  | 按照设计图纸以体积计算 | 水泥 | 无
5 | 混凝土垫层浇注 | 1.混凝土强度等级:C15 2.其他详见图纸及设计规范要求 | 基层平整夯实（不包括基坑清槽）、混凝土浇注、振捣、养护、 砼试块制作养护送检等全部工作内容 | m3 | 122.84 |  |  | 按照设计图纸以体积计算 | 混凝土 | 无
6 | 垫层模板 | 1.部位:垫层模板 2.基础类型:蓄水池垫层 3.危大工程:由投标人根据施工现场实际情况结合施工方案自行考虑,决定报价 4.其它:具体详见图纸及相关技术规范，包括为满足设计、验收规范规定的施工所需的一切工序及费用 | 模板制安及支撑安装、维护、拆除、堆放、运输及 清理模内杂物、刷隔离剂 （含对拉螺栓安拆）等全 部工作内容 | ㎡ | 19.12 |  |  | 按模板与混凝土构件的接触面积计算 | 模板（含木方）、周转材料（架子管、扣件、顶撑） | 无
7 | 池体混凝土浇筑 | 1.池形状、池深:矩形 2.混凝土种类:商品混凝土 3.混凝土强度等级:C30 P8 4.壁厚:250 5.水池满水试验:充水分三次,每次充水为设计深度的1/3,每次充水结束后稳定2d,观察和测定渗漏因素。24h渗透率应小于2L/(m.d),根据观察到的渗漏,视情况进行修补。 6.其他详见图纸及设计规范要求 | 混凝土浇注、振捣、养护、 砼试块制作养护送检等全部工作内容 | m3 | 829.01 |  |  | 按设计图纸以体积计算 | 混凝土 | 无
8 | 池体模板 | 1.部位:基础圈梁模板 2.梁截面形状:矩形 3.基础类型:圈梁基础 4.危大工程:由投标人根据施工现场实际情况结合施工方案自行考虑,决定报价 5.其它:具体详见图纸及相关技术规范，包括为满足设计、验收规范规定的施工所需的一切工序及费用 | 模板制安及支撑安装、维护、拆除、堆放、运输及 清理模内杂物、刷隔离剂 （含对拉螺栓安拆）等全部工作内容 | ㎡ | 3086.95 |  |  | 按模板与混凝土构件的接触面积计算 | 模板（含木方）、周转材料（架子管、扣件、顶撑） | 无
9 | 钢筋制作安装 | 1.钢筋种类、规格:HPB300,Φ8、HRB400E,14、16-25 2.其它:具体详见图纸及相关技术规范，包括为满足设计、验收规范规定的施工所需的一切工序及费用 | 钢筋领料、标牌、堆放除锈、下料、对焊、成型、 套丝、发料、钢筋试件的 制作及配合送检，钢筋运 输、绑扎、套筒连接、电渣压力焊接、钢筋托架(马 凳)的制作焊接安装等全部工作内容 | t | 99.866 |  |  | 按设计图示钢筋长度乘单位理论质量计算 | 钢筋 | 无
10 | 砖导流墙 | 1.隔墙材料品种、规格:粘土砖墙砌筑,砌块强度不低于MU10,砌筑砂浆为M10水泥砂浆。 2.墙体厚度:240mm 3.其他详见图纸及设计规范要求 | 脚手架搭拆、基层清理、砂浆搅拌、运输、墙拉结筋的放置（植筋） 、砌筑、预留孔洞、勾（刮）缝、配合试块制作养护送检等全部工作内容 | m3 | 163.76 |  |  | 按设计图纸以体积计算 | 砖、水泥、砂子 | 无
11 | 防水砂浆 直池壁 | 1.部位:水池外壁、内壁 2.材料品种、规格:1:2防水水泥砂浆20mm厚 3.其他详见图纸及设计规范要求 | 脚手架搭拆、基底清理、修补、刷处理剂、堵墙眼、砂浆搅拌、运输、清扫落地灰、拉毛、分层抹平（压光）、配合试块制作养护送检等全部工作内容 | ㎡ | 3049.82 |  |  | 按设计图纸以面积计算 | 水泥、砂子 | 无
12 | 防水砂浆 平池底 | 1.部位:池底板 2.材料品种、规格:1:2防水水泥砂浆15mm厚 3.其他详见图纸及设计规范要求 | 基底清理、修补、刷处理剂、砂浆搅拌、运输、抹平（压光）、配合试块制作养护送检等全部工作内容 | ㎡ | 1117.56 |  |  | 按设计图纸以面积计算 | 水泥、砂子 | 无
13 | 爬梯制作 爬式 | 1.钢材品种、规格:不锈钢 2.钢梯形式:爬式 3.图集:图集22S804-191 4.其他:钢梯及预埋件除锈后涂无毒环氧漆，一道底漆两道面漆 5.其他详见图纸及设计规范要求 | 原材料卸车、码放、预埋件安装、下料、焊接、刷漆、安装等全部工作内容 | t | 0.422 |  |  | 按照设计图纸以质量计算 | 无 | 无
14 | 溢水井 | 1.垫层、基础材质及厚度:100厚C15混凝土垫层 2.混凝土强度等级:C30,S6 3.盖板材质、规格:玻璃钢盖板2.6*2.6 4.踏步材质、规格:钢梯 5.参考图集:图集22S804-192 6.其他详见图纸及设计规范要求 | 土方开挖、平整夯实、垫层混凝土浇注、预埋件安装、爬梯制作安装、玻璃钢钢板安装等全部工作内容 | 座 | 2 |  |  | 按照设计图纸以数量计算 | 水泥、砂子、混凝土、模板、木方、井盖材料、型钢 | 无
15 | 检修孔 | 1.混凝土强度等级:C30,P8 2.盖板材质、规格:不锈钢盖板 3.参考图集:图集22S804-186 4.其他详见图纸及设计规范要求 | 原材料卸车、检修孔预留、预埋件安装、不锈钢钢板安装等全部工作内容 | 座 | 2 |  |  | 按照设计图纸以数量计算 | 混凝土、木方、模板、井盖材料 | 无
16 | 通风口 | 1.混凝土强度等级:C30,P8 2.通风窗：网眼16目，采用铜丝网或尼龙丝网，M6不锈钢螺丝，L=25 3.参考图集:图集22S804-189 4.其他详见图纸及设计规范要求 | 通风口模板支设、钢筋绑扎、混凝土浇注、通风窗安装等全部工作内容 | 个 | 14 |  |  | 按照设计图纸以数量计算 | 混凝土、、模板、木方 | 无
二 | 蓄水池安装
1 | 液位计 | 1.名称:液位仪 2.规格:水深3800 3.备注:具体要求详见施工图纸及相关技术规范 | 原材料卸车、成品液位仪安装、调试等全部工作内容 | 个 | 2 |  |  | 按照设计图纸以数量计算 | 液位仪 | 无
2 | 套管 | 1.名称、类型:防水套管 2.规格:DN150 L=400 3.备注:具体要求详见施工图纸及相关技术规范 | 原材料卸车、防水套管位置测量、安装等全部工作内容 | 个 | 4 |  |  | 按照设计图纸以数量计算 | 防水套管 | 无
3 | 套管 | 1.名称、类型:防水套管 2.规格:DN200 L=300 3.备注:具体要求详见施工图纸及相关技术规范 | 原材料卸车、防水套管位置测量、安装等全部工作内容 | 个 | 8 |  |  | 按照设计图纸以数量计算 | 防水套管 | 无
4 | 低压碳钢管件 | 1.名称:异径管 2.规格:DN500*200 3.备注:具体要求详见施工图纸及相关技术规范 | 原材料卸车、码放、刷漆、安装等全部工作内容 | 个 | 2 |  |  | 按照设计图纸以数量计算 | 异径管DN500*200 | 无
5 | 低压碳钢管件 | 1.名称:钢制弯头 2.规格:DN200*90 3.备注:具体要求详见施工图纸及相关技术规范 | 原材料卸车、码放、刷漆、安装等全部工作内容 | 个 | 6 |  |  | 按照设计图纸以数量计算 | 钢制弯头DN200*90 | 无
6 | 钢管 | 1.名称:钢管 2.规格:DN150 3.备注:具体要求详见施工图纸及相关技术规范 | 原材料卸车、码放、刷漆、安装等全部工作内容 | m | 2 |  |  | 按照设计图纸以长度计算 | 钢管DN150 | 无
7 | 钢管 | 1.名称:钢管 2.规格:DN200 3.备注:具体要求详见施工图纸及相关技术规范 | 原材料卸车、码放、刷漆、安装等全部工作内容 | m | 16 |  |  | 按照设计图纸以长度计算 | 钢管DN200 | 无
二 | 溢水井安装
1 | 套管 | 1.名称、类型:刚性防水套管 2.规格:DN500 3.备注:具体要求详见施工图纸及相关技术规范 | 原材料卸车、防水套管位置测量、安装等全部工作内容 | 个 | 4 |  |  | 按照设计图纸以数量计算 | 刚性防水套管 | 无
2 | 低压碳钢管件 | 1.名称:异径管 2.规格:DN750*500 3.备注:具体要求详见施工图纸及相关技术规范 | 原材料卸车、码放、刷漆、安装等全部工作内容 | 个 | 2 |  |  | 按照设计图纸以数量计算 | 异径管DN750*500 | 无
3 | 低压碳钢管件 | 1.名称:钢制弯头 2.规格:DN500 3.备注:具体要求详见施工图纸及相关技术规范 | 原材料卸车、码放、刷漆、安装等全部工作内容 | 个 | 2 |  |  | 按照设计图纸以数量计算 | 钢制弯头DN500 | 无
4 | 钢管 | 1.名称:钢管 2.规格:DN500 3.备注:具体要求详见施工图纸及相关技术规范 | 原材料卸车、码放、刷漆、安装等全部工作内容 | m | 10 |  |  | 按照设计图纸以长度计算 | 钢管DN500 | 无
5 | 钢管 | 1.名称:钢管 2.规格:DN750 3.备注:具体要求详见施工图纸及相关技术规范 | 原材料卸车、码放、刷漆、安装等全部工作内容 | m | 4 |  |  | 按照设计图纸以长度计算 | 钢管DN750 | 无
6 | 管道支架 | 1.材质:角钢 2.规格:50*50，L=300 | 原材料卸车、码放、刷漆、安装等全部工作内容 | 副 | 8 |  |  | 按照设计图纸以数量计算 | 角钢 | 无
7 | 管道支架 | 1.材质:管道支撑 2.规格:80*80角钢 | 原材料卸车、码放、刷漆、安装等全部工作内容 | 副 | 6 |  |  | 按照设计图纸以数量计算 | 角钢 | 无
8 | 钢板 | 1.名称:钢板 2.规格:500*500*6mm厚 | 原材料卸车、码放、刷漆、安装等全部工作内容 | 块 | 2 |  |  | 按设计图纸以数量计算 | 钢板 | 无
小计
增值税3%
合计