## 外墙保温装饰工程
永靖县忆江南北侧棚户区改造安置小区项目公区吊顶工程专业分包工程量清单明细表
序号 | 项目名称 | 项目特征描述 | 工作内容 | 计量单位 | 工程量 | 不含增值税单价（元） | 不含增值税合价（元） | 结算工程量计算规则 | 招标人供应材料名称 | 招标人提供配合的机械 | 备注
公区吊顶工程
一 | 1#楼公区吊顶工程
1 | 铝合金条板顶棚 | 1.部位：公共卫生间 2.做法：1）、铝合金条板与配套专用龙骨固定 2）.与铝合金条板配套的专用龙骨,间距<1200,用吊件与钢筋吊杆联结后找平 3).10号镀锌低碳钢丝(或∅6钢筋)吊杆,双向中距≤1200，吊杆上部与板底 预留吊环(勾)固定 4).现浇钢筋混凝土板底预留∅10钢筋吊环(勾)，双向中距≤1200(预制混凝土板可在板缝内预留吊环) 3.其余详见图集05J909-DP19-棚35A及设计图纸 | 脚手架搭拆、基层清理、修补、龙骨运输、下料及安装、面板安装，缝隙填充、垃圾清理等全部工作内容 | m2 | 93.86 |  |  | 按施工图纸以m2计算 | 无 | 电梯或塔吊
2 | 轻钢龙骨金属吸音板顶棚 | 1.部位：公共走道、前室× 2.做法：1）.（600×600）铝合金穿孔板金属龙骨安装、50厚超细玻璃丝绵吸声层（玻璃丝布袋装填）， 2）.铝合金板与配套专用龙骨固定 3）.与铝合金板配套的专用龙骨,间距<1200,用吊件与钢筋吊杆联结后找平 4).10号镀锌低碳钢丝(或∅6钢筋)吊杆,双向中距≤1200，吊杆上部与板底 预留吊环(勾)固定 5).现浇钢筋混凝土板底预留∅10钢筋吊环(勾)，双向中距≤1200(预制混凝土板可在板缝内预留吊环) 3.其余详见图集05J909-DP18-棚34A及设计图纸。 | 脚手架搭拆；定位,弹线,射钉,膨胀螺栓及吊筋安装；选料,下料组装；安装龙骨及吊配附件,临时加固支撑；预留空洞,安封边龙骨；调整,校正；安装天棚面层，清理成品保护等全部工作内容. | m2 | 536.11 |  |  | 按施工图纸以m2计算 | 无 | 电梯或塔吊 | 变更
二 | 2#楼公区吊顶工程
1 | 铝合金条板顶棚 | 1.部位：公共卫生间 2.做法：1）、铝合金条板与配套专用龙骨固定 2）.与铝合金条板配套的专用龙骨,间距<1200,用吊件与钢筋吊杆联结后找平 3).10号镀锌低碳钢丝(或∅6钢筋)吊杆,双向中距≤1200，吊杆上部与板底 预留吊环(勾)固定 4).现浇钢筋混凝土板底预留∅10钢筋吊环(勾)，双向中距≤1200(预制混凝土板可在板缝内预留吊环) 3.其余详见图集05J909-DP19-棚35A及设计图纸 | 脚手架搭拆、基层清理、修补、龙骨运输、下料及安装、面板安装，缝隙填充、垃圾清理等全部工作内容 | m2 | 86.15 |  |  | 按施工图纸以m2计算 | 无 | 电梯或塔吊
2 | 轻钢龙骨金属吸音板顶棚 | 1.部位：公共走道、前室× 2.做法：1）、（600×600）铝合金穿孔板金属龙骨安装、50厚超细玻璃丝绵吸声层（玻璃丝布袋装填）， 2）、铝合金板与配套专用龙骨固定 3）.与铝合金板配套的专用龙骨,间距<1200,用吊件与钢筋吊杆联结后找平 4).10号镀锌低碳钢丝(或∅6钢筋)吊杆,双向中距≤1200，吊杆上部与板底 预留吊环(勾)固定 5).现浇钢筋混凝土板底预留∅10钢筋吊环(勾)，双向中距≤1200(预制混凝土板可在板缝内预留吊环) 3.其余详见图集05J909-DP18-棚34A及设计图纸 | 脚手架搭拆；定位,弹线,射钉,膨胀螺栓及吊筋安装；选料,下料组装；安装龙骨及吊配附件,临时加固支撑；预留空洞,安封边龙骨；调整,校正；安装天棚面层，清理成品保护等全部工作内容. | m2 | 550.52 |  |  | 按施工图纸以m2计算 | 无 | 电梯或塔吊 | 变更
不含税合计
| 增值税税额 | 9%
含税合计